## Data
Header Information | measured depth (ft) | inclination (°) | azimuth (°) | true vertical depth (ft) | northing +N/-S (ft) | easting +E/-W (ft)
Operator Name | 0 | 0 | 0 | 0 | 0 | 0
Noble Energy Inc | 138 | 0.1 | 174.9 | 138 | -0.12 | 0.01
Operator Number | 233 | 0.6 | 286.1 | 233 | -0.06 | -0.46
| 328 | 0.7 | 287.5 | 327.99 | 0.25 | -1.49
Well Name and Number | 423 | 0.5 | 293.3 | 422.99 | 0.59 | -2.43
Sater C23-28D | 518 | 1 | 309.3 | 517.98 | 1.28 | -3.45
API Number (if available) | 558 | 1 | 310 | 557.97 | 1.72 | -3.99
05-123-30804 | 650 | 1.3 | 322.6 | 649.95 | 3.07 | -5.23
Location: QQ SEC TWP RGE | 723 | 1.7 | 339.4 | 722.93 | 4.74 | -6.12
NWNE 23-4N-64W | 805 | 2.9 | 340.2 | 804.86 | 7.83 | -7.25
Citing Type: Planned or Actual | 886 | 3.6 | 334.4 | 885.73 | 12.05 | -9.04
Actual | 968 | 4.8 | 339 | 967.51 | 17.57 | -11.38
Deviation Indicator | 1050 | 6.5 | 333.2 | 1049.11 | 24.92 | -14.71
Directional | 1131 | 7.7 | 328.2 | 1129.49 | 33.62 | -19.63
North Reference | 1213 | 9.4 | 321.8 | 1210.57 | 43.56 | -26.67
True | 1295 | 10.6 | 317.5 | 1291.33 | 54.38 | -35.91
Grid Type | 1377 | 12.1 | 314.5 | 1371.72 | 65.97 | -47.13
#VALUE! | 1458 | 13 | 310 | 1450.79 | 77.77 | -60.17
| 1540 | 13.7 | 309.2 | 1530.57 | 89.84 | -74.76
| 1622 | 15.1 | 307.4 | 1610 | 102.46 | -90.77
| 1704 | 16.1 | 309.7 | 1688.97 | 116.21 | -108
| 1786 | 16.9 | 307.6 | 1767.6 | 130.75 | -126.19
| 1868 | 16.9 | 306.6 | 1846.06 | 145.13 | -145.2
| 1949 | 17 | 304.3 | 1923.54 | 158.82 | -164.44
| 2031 | 17.3 | 303.6 | 2001.89 | 172.32 | -184.5
| 2113 | 17.5 | 304 | 2080.14 | 185.96 | -204.87
| 2195 | 17.1 | 303.4 | 2158.43 | 199.49 | -225.16
| 2276 | 16.7 | 303.2 | 2235.93 | 212.42 | -244.84
| 2358 | 16 | 306.3 | 2314.62 | 225.56 | -263.81
| 2440 | 15.7 | 309.3 | 2393.5 | 239.28 | -281.5
| 2521 | 15.4 | 310.5 | 2471.54 | 253.21 | -298.16
| 2603 | 16.4 | 311.8 | 2550.4 | 268 | -315.07
| 2685 | 17.8 | 309.4 | 2628.77 | 283.67 | -333.38
| 2767 | 18.8 | 311.3 | 2706.62 | 300.34 | -353
| 2848 | 19.2 | 312.2 | 2783.21 | 317.91 | -372.67
| 2930 | 18 | 309.8 | 2860.93 | 335.07 | -392.39
| 3012 | 18.4 | 308.7 | 2938.83 | 351.28 | -412.23
| 3094 | 17.8 | 308.2 | 3016.77 | 367.12 | -432.18
| 3176 | 16.6 | 306.4 | 3095.1 | 381.82 | -451.45
| 3257 | 15.9 | 307.4 | 3172.86 | 395.43 | -469.58
| 3339 | 15.5 | 305.9 | 3251.8 | 408.67 | -487.38
| 3421 | 14.8 | 302.3 | 3330.96 | 420.69 | -505.11
| 3503 | 14.9 | 305.7 | 3410.22 | 432.44 | -522.52
| 3585 | 14.6 | 306 | 3489.52 | 444.67 | -539.45
| 3666 | 15.8 | 304.6 | 3567.68 | 456.93 | -556.78
| 3748 | 15.8 | 306.7 | 3646.58 | 469.94 | -574.92
| 3830 | 16.2 | 310.8 | 3725.41 | 484.09 | -592.53
| 3912 | 16.2 | 310 | 3804.15 | 498.92 | -609.95
| 3993 | 15.8 | 309.5 | 3882.02 | 513.19 | -627.12
| 4075 | 16.5 | 310.9 | 3960.78 | 527.92 | -644.54
| 4157 | 16.4 | 309.7 | 4039.42 | 542.94 | -662.24
| 4239 | 15.6 | 309.3 | 4118.25 | 557.32 | -679.68
| 4320 | 16.1 | 312.1 | 4196.17 | 571.74 | -696.44
| 4402 | 15.1 | 311.2 | 4275.15 | 586.4 | -712.92
| 4484 | 15.2 | 310.7 | 4354.3 | 600.45 | -729.1
| 4566 | 14.5 | 311.8 | 4433.56 | 614.3 | -744.91
| 4647 | 13.2 | 313.3 | 4512.2 | 627.4 | -759.2
| 4729 | 12.5 | 311.5 | 4592.15 | 639.7 | -772.66
| 4811 | 11.2 | 310.3 | 4672.4 | 650.74 | -785.38
| 4893 | 9.4 | 307.4 | 4753.07 | 659.95 | -796.77
| 4975 | 8.7 | 310.2 | 4834.05 | 668.02 | -806.83
| 5057 | 7.8 | 314.2 | 4915.2 | 675.91 | -815.55
| 5138 | 6.2 | 317.1 | 4995.6 | 682.94 | -822.47
| 5220 | 4.7 | 307.8 | 5077.23 | 688.25 | -828.14
| 5302 | 3.6 | 305.8 | 5159.01 | 691.81 | -832.88
| 5384 | 2.8 | 315.9 | 5240.88 | 694.76 | -836.37
| 5466 | 1.1 | 340.4 | 5322.83 | 696.94 | -838.02
| 5547 | 0.9 | 320.2 | 5403.82 | 698.16 | -838.69
| 5710 | 1.1 | 278.4 | 5566.8 | 699.37 | -841.06
| 5874 | 1 | 289 | 5730.77 | 700.06 | -843.97
| 6038 | 1.2 | 246.9 | 5894.74 | 699.86 | -846.9
| 6201 | 1.6 | 219.3 | 6057.7 | 697.43 | -849.91
| 6365 | 1.5 | 221 | 6221.64 | 694.03 | -852.77
| 6528 | 0.8 | 240.2 | 6384.6 | 691.86 | -855.16
| 6692 | 0.7 | 262.2 | 6548.59 | 691.15 | -857.15
| 6855 | 1.3 | 269.7 | 6711.56 | 691.01 | -859.98
| 7024 | 2.4 | 277 | 6880.47 | 691.43 | -865.41
| 7070 | 2.4 | 277 | 6926.43 | 691.67 | -867.32

## Lookup (hidden)
North Reference | RetunValue | Grid Type | ReturnValue | Deviation Indicator | ReturnValue
| 2 |  | 0 |  | 2
True |  | SPCS-Colorado Central-NAD27 |  | Directional
Grid |  | SPCS-Colorado Central-NAD83 |  | High Angle
|  | SPCS-Colorado North-NAD27 |  | Horizontal
SPCS-Colorado North-NAD83
SPCS-Colorado South-NAD27
SPCS-Colorado South-NAD83
UTM-Zone 12 NAD27
UTM-Zone 12 NAD83
UTM-Zone 13 NAD27
UTM-Zone 13 NAD83