## Data
Header Information | measured depth (ft) | inclination (°) | azimuth (°) | true vertical depth (ft) | northing +N/-S (ft) | easting +E/-W (ft)
Operator Name | 0 | 0 | 0 | 0 | 0 | 0
KERR-MCGEE OIL & GAS ONSHORE LP | 100 | 0 | 0 | 100 | 0 | 0
Operator Number | 200 | 0 | 0 | 200 | 0 | 0
47120 | 300 | 0 | 0 | 300 | 0 | 0
Well Name and Number | 400 | 0 | 0 | 400 | 0 | 0
THOMASON 34N-9HZ | 500 | 0 | 0 | 500 | 0 | 0
API Number (if available) | 600 | 0 | 0 | 600 | 0 | 0
| 700 | 0 | 0 | 700 | 0 | 0
Location: QQ SEC TWP RGE | 800 | 0 | 0 | 800 | 0 | 0
SESE - 09 2N 65W | 900 | 0 | 0 | 900 | 0 | 0
Citing Type: Planned or Actual | 1000 | 0 | 0 | 1000 | 0 | 0
Planned | 1100 | 2 | 119.82 | 1099.98 | -0.87 | 1.51
Deviation Indicator | 1169.71 | 3.39 | 119.82 | 1169.61 | -2.5 | 4.36
Horizontal | 1200 | 3.39 | 119.82 | 1199.85 | -3.39 | 5.92
North Reference | 1300 | 3.39 | 119.82 | 1299.67 | -6.33 | 11.05
True | 1400 | 3.39 | 119.82 | 1399.5 | -9.28 | 16.19
Grid Type | 1500 | 3.39 | 119.82 | 1499.32 | -12.22 | 21.33
#VALUE! | 1600 | 3.39 | 119.82 | 1599.15 | -15.17 | 26.46
| 1700 | 3.39 | 119.82 | 1698.97 | -18.11 | 31.6
| 1800 | 3.39 | 119.82 | 1798.8 | -21.05 | 36.74
| 1900 | 3.39 | 119.82 | 1898.62 | -24 | 41.87
| 2000 | 3.39 | 119.82 | 1998.44 | -26.94 | 47.01
| 2100 | 3.39 | 119.82 | 2098.27 | -29.88 | 52.15
| 2200 | 3.39 | 119.82 | 2198.09 | -32.83 | 57.28
| 2300 | 3.39 | 119.82 | 2297.92 | -35.77 | 62.42
| 2400 | 3.39 | 119.82 | 2397.74 | -38.72 | 67.56
| 2500 | 3.39 | 119.82 | 2497.57 | -41.66 | 72.69
| 2600 | 3.39 | 119.82 | 2597.39 | -44.6 | 77.83
| 2700 | 3.39 | 119.82 | 2697.22 | -47.55 | 82.96
| 2800 | 3.39 | 119.82 | 2797.04 | -50.49 | 88.1
| 2900 | 3.39 | 119.82 | 2896.87 | -53.44 | 93.24
| 3000 | 3.39 | 119.82 | 2996.69 | -56.38 | 98.37
| 3100 | 3.39 | 119.82 | 3096.51 | -59.32 | 103.51
| 3200 | 3.39 | 119.82 | 3196.34 | -62.27 | 108.65
| 3300 | 3.39 | 119.82 | 3296.16 | -65.21 | 113.78
| 3400 | 3.39 | 119.82 | 3395.99 | -68.15 | 118.92
| 3500 | 3.39 | 119.82 | 3495.81 | -71.1 | 124.06
| 3600 | 3.39 | 119.82 | 3595.64 | -74.04 | 129.19
| 3700 | 3.39 | 119.82 | 3695.46 | -76.99 | 134.33
| 3800 | 3.39 | 119.82 | 3795.29 | -79.93 | 139.47
| 3900 | 3.39 | 119.82 | 3895.11 | -82.87 | 144.6
| 4000 | 3.39 | 119.82 | 3994.94 | -85.82 | 149.74
| 4100 | 3.39 | 119.82 | 4094.76 | -88.76 | 154.88
| 4200 | 3.39 | 119.82 | 4194.59 | -91.7 | 160.01
| 4300 | 3.39 | 119.82 | 4294.41 | -94.65 | 165.15
| 4400 | 3.39 | 119.82 | 4394.23 | -97.59 | 170.29
| 4500 | 3.39 | 119.82 | 4494.06 | -100.54 | 175.42
| 4600 | 3.39 | 119.82 | 4593.88 | -103.48 | 180.56
| 4700 | 3.39 | 119.82 | 4693.71 | -106.42 | 185.7
| 4800 | 3.39 | 119.82 | 4793.53 | -109.37 | 190.83
| 4900 | 3.39 | 119.82 | 4893.36 | -112.31 | 195.97
| 5000 | 3.39 | 119.82 | 4993.18 | -115.26 | 201.11
| 5100 | 3.39 | 119.82 | 5093.01 | -118.2 | 206.24
| 5200 | 3.39 | 119.82 | 5192.83 | -121.14 | 211.38
| 5300 | 3.39 | 119.82 | 5292.66 | -124.09 | 216.52
| 5400 | 3.39 | 119.82 | 5392.48 | -127.03 | 221.65
| 5500 | 3.39 | 119.82 | 5492.31 | -129.97 | 226.79
| 5600 | 3.39 | 119.82 | 5592.13 | -132.92 | 231.93
| 5700 | 3.39 | 119.82 | 5691.95 | -135.86 | 237.06
| 5800 | 3.39 | 119.82 | 5791.78 | -138.81 | 242.2
| 5900 | 3.39 | 119.82 | 5891.6 | -141.75 | 247.34
| 6000 | 3.39 | 119.82 | 5991.43 | -144.69 | 252.47
| 6100 | 3.39 | 119.82 | 6091.25 | -147.64 | 257.61
| 6200 | 3.39 | 119.82 | 6191.08 | -150.58 | 262.75
| 6300 | 3.39 | 119.82 | 6290.9 | -153.52 | 267.88
| 6359.07 | 3.39 | 119.82 | 6349.87 | -155.26 | 270.92
| 6400 | 2.04 | 214.22 | 6390.77 | -156.47 | 271.56
| 6450 | 6.38 | 254.7 | 6440.63 | -157.94 | 268.38
| 6500 | 11.27 | 261.5 | 6490.02 | -159.4 | 260.86
| 6550 | 16.23 | 264.19 | 6538.57 | -160.83 | 249.07
| 6600 | 21.21 | 265.65 | 6585.91 | -162.22 | 233.08
| 6650 | 26.2 | 266.57 | 6631.68 | -163.57 | 213.04
| 6700 | 31.19 | 267.21 | 6675.53 | -164.86 | 189.07
| 6750 | 36.18 | 267.69 | 6717.12 | -166.09 | 161.38
| 6800 | 41.18 | 268.07 | 6756.14 | -167.23 | 130.16
| 6850 | 46.17 | 268.38 | 6792.29 | -168.3 | 95.66
| 6900 | 51.17 | 268.64 | 6825.3 | -169.27 | 58.14
| 6950 | 56.16 | 268.87 | 6854.92 | -170.14 | 17.88
| 7000 | 61.16 | 269.07 | 6880.91 | -170.9 | -24.81
| 7050 | 66.16 | 269.26 | 6903.09 | -171.55 | -69.6
| 7100 | 71.16 | 269.43 | 6921.28 | -172.09 | -116.15
| 7150 | 76.15 | 269.59 | 6935.35 | -172.5 | -164.11
| 7200 | 81.15 | 269.74 | 6945.18 | -172.79 | -213.12
| 7250 | 86.15 | 269.89 | 6950.71 | -172.95 | -262.79
| 7287.23 | 89.87 | 270 | 6952 | -172.98 | -300
| 7288.16 | 89.86 | 270 | 6952 | -172.98 | -300.93
| 7300 | 89.86 | 270 | 6952.03 | -172.98 | -312.77
| 7400 | 89.86 | 270 | 6952.27 | -172.98 | -412.77
| 7500 | 89.86 | 270 | 6952.51 | -172.98 | -512.77
| 7600 | 89.86 | 270 | 6952.75 | -172.98 | -612.76
| 7700 | 89.86 | 270 | 6952.99 | -172.98 | -712.76
| 7800 | 89.86 | 270 | 6953.23 | -172.98 | -812.76
| 7900 | 89.86 | 270 | 6953.47 | -172.98 | -912.76
| 8000 | 89.86 | 270 | 6953.72 | -172.98 | -1012.76
| 8100 | 89.86 | 270 | 6953.96 | -172.98 | -1112.76
| 8200 | 89.86 | 270 | 6954.2 | -172.98 | -1212.76
| 8300 | 89.86 | 270 | 6954.44 | -172.98 | -1312.76
| 8400 | 89.86 | 270 | 6954.68 | -172.98 | -1412.76
| 8500 | 89.86 | 270 | 6954.92 | -172.98 | -1512.76
| 8600 | 89.86 | 270 | 6955.16 | -172.98 | -1612.76
| 8700 | 89.86 | 270 | 6955.4 | -172.98 | -1712.76
| 8800 | 89.86 | 270 | 6955.64 | -172.98 | -1812.76
| 8900 | 89.86 | 270 | 6955.88 | -172.98 | -1912.76
| 9000 | 89.86 | 270 | 6956.12 | -172.98 | -2012.76
| 9100 | 89.86 | 270 | 6956.36 | -172.98 | -2112.76
| 9200 | 89.86 | 270 | 6956.6 | -172.98 | -2212.76
| 9300 | 89.86 | 270 | 6956.84 | -172.98 | -2312.76
| 9400 | 89.86 | 270 | 6957.08 | -172.98 | -2412.76
| 9500 | 89.86 | 270 | 6957.33 | -172.98 | -2512.76
| 9600 | 89.86 | 270 | 6957.57 | -172.98 | -2612.76
| 9700 | 89.86 | 270 | 6957.81 | -172.98 | -2712.76
| 9800 | 89.86 | 270 | 6958.05 | -172.98 | -2812.76
| 9900 | 89.86 | 270 | 6958.29 | -172.98 | -2912.76
| 10000 | 89.86 | 270 | 6958.53 | -172.98 | -3012.76
| 10100 | 89.86 | 270 | 6958.77 | -172.98 | -3112.76
| 10200 | 89.86 | 270 | 6959.01 | -172.98 | -3212.76
| 10300 | 89.86 | 270 | 6959.25 | -172.98 | -3312.76
| 10400 | 89.86 | 270 | 6959.49 | -172.98 | -3412.76
| 10500 | 89.86 | 270 | 6959.73 | -172.98 | -3512.76
| 10600 | 89.86 | 270 | 6959.97 | -172.98 | -3612.76
| 10700 | 89.86 | 270 | 6960.21 | -172.98 | -3712.76
| 10800 | 89.86 | 270 | 6960.45 | -172.98 | -3812.76
| 10900 | 89.86 | 270 | 6960.69 | -172.98 | -3912.76
| 11000 | 89.86 | 270 | 6960.94 | -172.98 | -4012.76
| 11100 | 89.86 | 270 | 6961.18 | -172.98 | -4112.75
| 11200 | 89.86 | 270 | 6961.42 | -172.98 | -4212.75
| 11300 | 89.86 | 270 | 6961.66 | -172.98 | -4312.75
| 11400 | 89.86 | 270 | 6961.9 | -172.98 | -4412.75
| 11442.49 | 89.86 | 270 | 6962 | -172.98 | -4455.24

## Lookup (hidden)
North Reference | RetunValue | Grid Type | ReturnValue | Deviation Indicator | ReturnValue
| 2 |  | 0 |  | 4
True |  | SPCS-Colorado Central-NAD27 |  | Directional
Grid |  | SPCS-Colorado Central-NAD83 |  | High Angle
|  | SPCS-Colorado North-NAD27 |  | Horizontal
SPCS-Colorado North-NAD83
SPCS-Colorado South-NAD27
SPCS-Colorado South-NAD83
UTM-Zone 12 NAD27
UTM-Zone 12 NAD83
UTM-Zone 13 NAD27
UTM-Zone 13 NAD83