## Data
Header Information | measured depth (ft) | inclination (°) | azimuth (°) | true vertical depth (ft) | northing +N/-S (ft) | easting +E/-W (ft)
Operator Name | 0 | 0 | 0 | 0 | 0 | 0
Encana Oil & Gas | 100 | 0 | 0 | 100 | 0 | 0
Operator Number | 200 | 0 | 0 | 200 | 0 | 0
100185 | 300 | 0 | 0 | 300 | 0 | 0
Well Name and Number | 400 | 0 | 0 | 400 | 0 | 0
Shideler Fee 31-5BB | 500 | 3 | 310.85 | 499.95 | 1.71 | -1.98
API Number (if available) | 600 | 6 | 310.85 | 599.63 | 6.84 | -7.91
| 700 | 9 | 310.85 | 698.77 | 15.38 | -17.79
Location: QQ SEC TWP RGE | 800 | 12 | 310.85 | 797.08 | 27.3 | -31.57
NESW 31 7S 92W | 900 | 15 | 310.85 | 894.31 | 42.56 | -49.23
Citing Type: Planned or Actual | 1000 | 18 | 310.85 | 990.18 | 61.14 | -70.71
Planned | 1029.16 | 18.87 | 310.85 | 1017.84 | 67.17 | -77.69
Deviation Indicator | 1100 | 18.87 | 310.85 | 1084.87 | 82.16 | -95.02
Directional | 1200 | 18.87 | 310.85 | 1179.5 | 103.31 | -119.49
North Reference | 1300 | 18.87 | 310.85 | 1274.12 | 124.47 | -143.97
True | 1400 | 18.87 | 310.85 | 1368.74 | 145.63 | -168.44
Grid Type | 1500 | 18.87 | 310.85 | 1463.36 | 166.79 | -192.91
#VALUE! | 1600 | 18.87 | 310.85 | 1557.99 | 187.95 | -217.38
| 1700 | 18.87 | 310.85 | 1652.61 | 209.11 | -241.85
| 1800 | 18.87 | 310.85 | 1747.23 | 230.26 | -266.32
| 1900 | 18.87 | 310.85 | 1841.86 | 251.42 | -290.8
| 2000 | 18.87 | 310.85 | 1936.48 | 272.58 | -315.27
| 2100 | 18.87 | 310.85 | 2031.1 | 293.74 | -339.74
| 2200 | 18.87 | 310.85 | 2125.72 | 314.9 | -364.21
| 2300 | 18.87 | 310.85 | 2220.35 | 336.05 | -388.68
| 2400 | 18.87 | 310.85 | 2314.97 | 357.21 | -413.15
| 2500 | 18.87 | 310.85 | 2409.59 | 378.37 | -437.62
| 2600 | 18.87 | 310.85 | 2504.21 | 399.53 | -462.1
| 2700 | 18.87 | 310.85 | 2598.84 | 420.69 | -486.57
| 2800 | 18.87 | 310.85 | 2693.46 | 441.85 | -511.04
| 2900 | 18.87 | 310.85 | 2788.08 | 463 | -535.51
| 3000 | 18.87 | 310.85 | 2882.71 | 484.16 | -559.98
| 3100 | 18.87 | 310.85 | 2977.33 | 505.32 | -584.45
| 3200 | 18.87 | 310.85 | 3071.95 | 526.48 | -608.93
| 3300 | 18.87 | 310.85 | 3166.57 | 547.64 | -633.4
| 3400 | 18.87 | 310.85 | 3261.2 | 568.79 | -657.87
| 3500 | 18.87 | 310.85 | 3355.82 | 589.95 | -682.34
| 3600 | 18.87 | 310.85 | 3450.44 | 611.11 | -706.81
| 3700 | 18.87 | 310.85 | 3545.07 | 632.27 | -731.28
| 3800 | 18.87 | 310.85 | 3639.69 | 653.43 | -755.76
| 3900 | 18.87 | 310.85 | 3734.31 | 674.59 | -780.23
| 4000 | 18.87 | 310.85 | 3828.93 | 695.74 | -804.7
| 4100 | 18.87 | 310.85 | 3923.56 | 716.9 | -829.17
| 4200 | 18.87 | 310.85 | 4018.18 | 738.06 | -853.64
| 4300 | 18.87 | 310.85 | 4112.8 | 759.22 | -878.11
| 4400 | 18.87 | 310.85 | 4207.42 | 780.38 | -902.58
| 4500 | 18.87 | 310.85 | 4302.05 | 801.53 | -927.06
| 4600 | 18.87 | 310.85 | 4396.67 | 822.69 | -951.53
| 4700 | 18.87 | 310.85 | 4491.29 | 843.85 | -976
| 4800 | 18.87 | 310.85 | 4585.92 | 865.01 | -1000.47
| 4900 | 18.87 | 310.85 | 4680.54 | 886.17 | -1024.94
| 5000 | 18.87 | 310.85 | 4775.16 | 907.33 | -1049.41
| 5100 | 18.87 | 310.85 | 4869.78 | 928.48 | -1073.89
| 5200 | 18.87 | 310.85 | 4964.41 | 949.64 | -1098.36
| 5300 | 18.87 | 310.85 | 5059.03 | 970.8 | -1122.83
| 5400 | 18.87 | 310.85 | 5153.65 | 991.96 | -1147.3
| 5500 | 18.87 | 310.85 | 5248.28 | 1013.12 | -1171.77
| 5565.48 | 18.87 | 310.85 | 5310.24 | 1026.97 | -1187.8
| 5600 | 18.18 | 310.85 | 5342.96 | 1034.15 | -1196.09
| 5700 | 16.18 | 310.85 | 5438.5 | 1053.47 | -1218.44
| 5800 | 14.18 | 310.85 | 5535 | 1070.6 | -1238.26
| 5900 | 12.18 | 310.85 | 5632.36 | 1085.52 | -1255.51
| 6000 | 10.18 | 310.85 | 5730.45 | 1098.2 | -1270.18
| 6100 | 8.18 | 310.85 | 5829.17 | 1108.64 | -1282.25
| 6200 | 6.18 | 310.85 | 5928.38 | 1116.82 | -1291.71
| 6300 | 4.18 | 310.85 | 6027.96 | 1122.73 | -1298.55
| 6400 | 2.18 | 310.85 | 6127.8 | 1126.36 | -1302.75
| 6509.22 | 0 | 0 | 6237 | 1127.72 | -1304.33
| 6600 | 0 | 0 | 6327.78 | 1127.72 | -1304.33
| 6700 | 0 | 0 | 6427.78 | 1127.72 | -1304.33
| 6800 | 0 | 0 | 6527.78 | 1127.72 | -1304.33
| 6900 | 0 | 0 | 6627.78 | 1127.72 | -1304.33
| 7000 | 0 | 0 | 6727.78 | 1127.72 | -1304.33
| 7100 | 0 | 0 | 6827.78 | 1127.72 | -1304.33
| 7200 | 0 | 0 | 6927.78 | 1127.72 | -1304.33
| 7300 | 0 | 0 | 7027.78 | 1127.72 | -1304.33
| 7400 | 0 | 0 | 7127.78 | 1127.72 | -1304.33
| 7500 | 0 | 0 | 7227.78 | 1127.72 | -1304.33
| 7600 | 0 | 0 | 7327.78 | 1127.72 | -1304.33
| 7700 | 0 | 0 | 7427.78 | 1127.72 | -1304.33
| 7800 | 0 | 0 | 7527.78 | 1127.72 | -1304.33
| 7900 | 0 | 0 | 7627.78 | 1127.72 | -1304.33
| 8000 | 0 | 0 | 7727.78 | 1127.72 | -1304.33
| 8100 | 0 | 0 | 7827.78 | 1127.72 | -1304.33
| 8200 | 0 | 0 | 7927.78 | 1127.72 | -1304.33
| 8300 | 0 | 0 | 8027.78 | 1127.72 | -1304.33
| 8400 | 0 | 0 | 8127.78 | 1127.72 | -1304.33
| 8500 | 0 | 0 | 8227.78 | 1127.72 | -1304.33
| 8600 | 0 | 0 | 8327.78 | 1127.72 | -1304.33
| 8700 | 0 | 0 | 8427.78 | 1127.72 | -1304.33
| 8800 | 0 | 0 | 8527.78 | 1127.72 | -1304.33
| 8900 | 0 | 0 | 8627.78 | 1127.72 | -1304.33
| 9000 | 0 | 0 | 8727.78 | 1127.72 | -1304.33
| 9100 | 0 | 0 | 8827.78 | 1127.72 | -1304.33
| 9200 | 0 | 0 | 8927.78 | 1127.72 | -1304.33
| 9300 | 0 | 0 | 9027.78 | 1127.72 | -1304.33
| 9400 | 0 | 0 | 9127.78 | 1127.72 | -1304.33
| 9500 | 0 | 0 | 9227.78 | 1127.72 | -1304.33
| 9594.22 | 0 | 0 | 9322 | 1127.72 | -1304.33
| 9600 | 0 | 0 | 9327.78 | 1127.72 | -1304.33
| 9700 | 0 | 0 | 9427.78 | 1127.72 | -1304.33
| 9744.22 | 0 | 0 | 9472 | 1127.72 | -1304.33

## Lookup (hidden)
North Reference | RetunValue | Grid Type | ReturnValue | Deviation Indicator | ReturnValue
| 2 |  | 0 |  | 2
True |  | SPCS-Colorado Central-NAD27 |  | Directional
Grid |  | SPCS-Colorado Central-NAD83 |  | High Angle
|  | SPCS-Colorado North-NAD27 |  | Horizontal
SPCS-Colorado North-NAD83
SPCS-Colorado South-NAD27
SPCS-Colorado South-NAD83
UTM-Zone 12 NAD27
UTM-Zone 12 NAD83
UTM-Zone 13 NAD27
UTM-Zone 13 NAD83