## Data
Header Information | measured depth (ft) | inclination (°) | azimuth (°) | true vertical depth (ft) | northing +N/-S (ft) | easting +E/-W (ft)
Operator Name | 0 | 0 | 0 | 0 | 0 | 0
Encana Oil & Gas | 100 | 0 | 0 | 100 | 0 | 0
Operator Number | 200 | 0 | 0 | 200 | 0 | 0
100185 | 300 | 3 | 290.44 | 299.95 | 0.91 | -2.45
Well Name and Number | 400 | 6 | 290.44 | 399.63 | 3.65 | -9.8
Shideler Fee 31-5CC | 500 | 9 | 290.44 | 498.77 | 8.21 | -22.03
API Number (if available) | 600 | 12 | 290.44 | 597.08 | 14.57 | -39.11
| 645.75 | 13.37 | 290.44 | 641.71 | 18.08 | -48.52
Location: QQ SEC TWP RGE | 700 | 13.37 | 290.44 | 694.49 | 22.46 | -60.28
NESW 31 7S 92W | 800 | 13.37 | 290.44 | 791.78 | 30.54 | -81.95
Citing Type: Planned or Actual | 900 | 13.37 | 290.44 | 889.07 | 38.61 | -103.62
Planned | 1000 | 13.37 | 290.44 | 986.36 | 46.69 | -125.3
Deviation Indicator | 1100 | 13.37 | 290.44 | 1083.65 | 54.76 | -146.97
Directional | 1200 | 13.37 | 290.44 | 1180.94 | 62.84 | -168.64
North Reference | 1300 | 13.37 | 290.44 | 1278.23 | 70.91 | -190.31
True | 1400 | 13.37 | 290.44 | 1375.51 | 78.99 | -211.99
Grid Type | 1500 | 13.37 | 290.44 | 1472.8 | 87.06 | -233.66
#VALUE! | 1600 | 13.37 | 290.44 | 1570.09 | 95.14 | -255.33
| 1700 | 13.37 | 290.44 | 1667.38 | 103.21 | -277
| 1800 | 13.37 | 290.44 | 1764.67 | 111.29 | -298.68
| 1900 | 13.37 | 290.44 | 1861.96 | 119.37 | -320.35
| 2000 | 13.37 | 290.44 | 1959.25 | 127.44 | -342.02
| 2100 | 13.37 | 290.44 | 2056.54 | 135.52 | -363.69
| 2200 | 13.37 | 290.44 | 2153.82 | 143.59 | -385.36
| 2300 | 13.37 | 290.44 | 2251.11 | 151.67 | -407.04
| 2400 | 13.37 | 290.44 | 2348.4 | 159.74 | -428.71
| 2500 | 13.37 | 290.44 | 2445.69 | 167.82 | -450.38
| 2600 | 13.37 | 290.44 | 2542.98 | 175.89 | -472.05
| 2700 | 13.37 | 290.44 | 2640.27 | 183.97 | -493.73
| 2800 | 13.37 | 290.44 | 2737.56 | 192.04 | -515.4
| 2900 | 13.37 | 290.44 | 2834.85 | 200.12 | -537.07
| 3000 | 13.37 | 290.44 | 2932.13 | 208.19 | -558.74
| 3100 | 13.37 | 290.44 | 3029.42 | 216.27 | -580.41
| 3200 | 13.37 | 290.44 | 3126.71 | 224.34 | -602.09
| 3300 | 13.37 | 290.44 | 3224 | 232.42 | -623.76
| 3400 | 13.37 | 290.44 | 3321.29 | 240.5 | -645.43
| 3500 | 13.37 | 290.44 | 3418.58 | 248.57 | -667.1
| 3600 | 13.37 | 290.44 | 3515.87 | 256.65 | -688.78
| 3700 | 13.37 | 290.44 | 3613.16 | 264.72 | -710.45
| 3800 | 13.37 | 290.44 | 3710.44 | 272.8 | -732.12
| 3900 | 13.37 | 290.44 | 3807.73 | 280.87 | -753.79
| 4000 | 13.37 | 290.44 | 3905.02 | 288.95 | -775.46
| 4100 | 13.37 | 290.44 | 4002.31 | 297.02 | -797.14
| 4200 | 13.37 | 290.44 | 4099.6 | 305.1 | -818.81
| 4300 | 13.37 | 290.44 | 4196.89 | 313.17 | -840.48
| 4400 | 13.37 | 290.44 | 4294.18 | 321.25 | -862.15
| 4500 | 13.37 | 290.44 | 4391.47 | 329.32 | -883.83
| 4600 | 13.37 | 290.44 | 4488.75 | 337.4 | -905.5
| 4700 | 13.37 | 290.44 | 4586.04 | 345.47 | -927.17
| 4800 | 13.37 | 290.44 | 4683.33 | 353.55 | -948.84
| 4900 | 13.37 | 290.44 | 4780.62 | 361.63 | -970.51
| 5000 | 13.37 | 290.44 | 4877.91 | 369.7 | -992.19
| 5100 | 13.37 | 290.44 | 4975.2 | 377.78 | -1013.86
| 5200 | 13.37 | 290.44 | 5072.49 | 385.85 | -1035.53
| 5300 | 13.37 | 290.44 | 5169.78 | 393.93 | -1057.2
| 5400 | 13.37 | 290.44 | 5267.06 | 402 | -1078.88
| 5500 | 13.37 | 290.44 | 5364.35 | 410.08 | -1100.55
| 5600 | 13.37 | 290.44 | 5461.64 | 418.15 | -1122.22
| 5700 | 13.37 | 290.44 | 5558.93 | 426.23 | -1143.89
| 5778.64 | 13.37 | 290.44 | 5635.44 | 432.58 | -1160.94
| 5800 | 12.95 | 290.44 | 5656.24 | 434.28 | -1165.49
| 5900 | 10.95 | 290.44 | 5754.07 | 441.5 | -1184.89
| 6000 | 8.95 | 290.44 | 5852.56 | 447.53 | -1201.07
| 6100 | 6.95 | 290.44 | 5951.6 | 452.36 | -1214.02
| 6200 | 4.95 | 290.44 | 6051.05 | 455.97 | -1223.73
| 6300 | 2.95 | 290.44 | 6150.81 | 458.38 | -1230.17
| 6400 | 0.95 | 290.44 | 6250.75 | 459.56 | -1233.35
| 6447.25 | 0 | 0 | 6298 | 459.7 | -1233.72
| 6500 | 0 | 0 | 6350.75 | 459.7 | -1233.72
| 6600 | 0 | 0 | 6450.75 | 459.7 | -1233.72
| 6700 | 0 | 0 | 6550.75 | 459.7 | -1233.72
| 6800 | 0 | 0 | 6650.75 | 459.7 | -1233.72
| 6900 | 0 | 0 | 6750.75 | 459.7 | -1233.72
| 7000 | 0 | 0 | 6850.75 | 459.7 | -1233.72
| 7100 | 0 | 0 | 6950.75 | 459.7 | -1233.72
| 7200 | 0 | 0 | 7050.75 | 459.7 | -1233.72
| 7300 | 0 | 0 | 7150.75 | 459.7 | -1233.72
| 7400 | 0 | 0 | 7250.75 | 459.7 | -1233.72
| 7500 | 0 | 0 | 7350.75 | 459.7 | -1233.72
| 7600 | 0 | 0 | 7450.75 | 459.7 | -1233.72
| 7700 | 0 | 0 | 7550.75 | 459.7 | -1233.72
| 7800 | 0 | 0 | 7650.75 | 459.7 | -1233.72
| 7900 | 0 | 0 | 7750.75 | 459.7 | -1233.72
| 8000 | 0 | 0 | 7850.75 | 459.7 | -1233.72
| 8100 | 0 | 0 | 7950.75 | 459.7 | -1233.72
| 8200 | 0 | 0 | 8050.75 | 459.7 | -1233.72
| 8300 | 0 | 0 | 8150.75 | 459.7 | -1233.72
| 8400 | 0 | 0 | 8250.75 | 459.7 | -1233.72
| 8500 | 0 | 0 | 8350.75 | 459.7 | -1233.72
| 8514.25 | 0 | 0 | 8365 | 459.7 | -1233.72
| 8600 | 0 | 0 | 8450.75 | 459.7 | -1233.72
| 8664.25 | 0 | 0 | 8515 | 459.7 | -1233.72

## Lookup (hidden)
North Reference | RetunValue | Grid Type | ReturnValue | Deviation Indicator | ReturnValue
| 2 |  | 0 |  | 2
True |  | SPCS-Colorado Central-NAD27 |  | Directional
Grid |  | SPCS-Colorado Central-NAD83 |  | High Angle
|  | SPCS-Colorado North-NAD27 |  | Horizontal
SPCS-Colorado North-NAD83
SPCS-Colorado South-NAD27
SPCS-Colorado South-NAD83
UTM-Zone 12 NAD27
UTM-Zone 12 NAD83
UTM-Zone 13 NAD27
UTM-Zone 13 NAD83