## Data
Header Information | measured depth (ft) | inclination (°) | azimuth (°) | true vertical depth (ft) | northing +N/-S (ft) | easting +E/-W (ft)
Operator Name | 0 | 0 | 0 | 0 | 0 | 0
Encana Oil & Gas | 100 | 0 | 0 | 100 | 0 | 0
Operator Number | 200 | 0 | 0 | 200 | 0 | 0
100185 | 300 | 0 | 0 | 300 | 0 | 0
Well Name and Number | 400 | 0 | 0 | 400 | 0 | 0
Shideler Fee 31-6D | 500 | 3 | 28.96 | 499.95 | 2.29 | 1.27
API Number (if available) | 600 | 6 | 28.96 | 599.63 | 9.15 | 5.07
| 700 | 9 | 28.96 | 698.77 | 20.57 | 11.38
Location: QQ SEC TWP RGE | 740.89 | 10.23 | 28.96 | 739.09 | 26.55 | 14.69
NESW 31 7S 92W | 800 | 10.23 | 28.96 | 797.25 | 35.73 | 19.77
Citing Type: Planned or Actual | 900 | 10.23 | 28.96 | 895.67 | 51.27 | 28.37
Planned | 1000 | 10.23 | 28.96 | 994.08 | 66.8 | 36.96
Deviation Indicator | 1100 | 10.23 | 28.96 | 1092.49 | 82.34 | 45.56
Directional | 1200 | 10.23 | 28.96 | 1190.9 | 97.87 | 54.16
North Reference | 1300 | 10.23 | 28.96 | 1289.31 | 113.4 | 62.75
True | 1400 | 10.23 | 28.96 | 1387.72 | 128.94 | 71.35
Grid Type | 1500 | 10.23 | 28.96 | 1486.13 | 144.47 | 79.94
#VALUE! | 1600 | 10.23 | 28.96 | 1584.54 | 160.01 | 88.54
| 1700 | 10.23 | 28.96 | 1682.96 | 175.54 | 97.14
| 1800 | 10.23 | 28.96 | 1781.37 | 191.08 | 105.73
| 1900 | 10.23 | 28.96 | 1879.78 | 206.61 | 114.33
| 2000 | 10.23 | 28.96 | 1978.19 | 222.15 | 122.93
| 2100 | 10.23 | 28.96 | 2076.6 | 237.68 | 131.52
| 2200 | 10.23 | 28.96 | 2175.01 | 253.22 | 140.12
| 2300 | 10.23 | 28.96 | 2273.42 | 268.75 | 148.71
| 2400 | 10.23 | 28.96 | 2371.83 | 284.29 | 157.31
| 2500 | 10.23 | 28.96 | 2470.25 | 299.82 | 165.91
| 2600 | 10.23 | 28.96 | 2568.66 | 315.36 | 174.5
| 2700 | 10.23 | 28.96 | 2667.07 | 330.89 | 183.1
| 2800 | 10.23 | 28.96 | 2765.48 | 346.43 | 191.69
| 2900 | 10.23 | 28.96 | 2863.89 | 361.96 | 200.29
| 3000 | 10.23 | 28.96 | 2962.3 | 377.49 | 208.89
| 3100 | 10.23 | 28.96 | 3060.71 | 393.03 | 217.48
| 3200 | 10.23 | 28.96 | 3159.12 | 408.56 | 226.08
| 3300 | 10.23 | 28.96 | 3257.54 | 424.1 | 234.67
| 3400 | 10.23 | 28.96 | 3355.95 | 439.63 | 243.27
| 3500 | 10.23 | 28.96 | 3454.36 | 455.17 | 251.87
| 3600 | 10.23 | 28.96 | 3552.77 | 470.7 | 260.46
| 3700 | 10.23 | 28.96 | 3651.18 | 486.24 | 269.06
| 3800 | 10.23 | 28.96 | 3749.59 | 501.77 | 277.66
| 3900 | 10.23 | 28.96 | 3848 | 517.31 | 286.25
| 4000 | 10.23 | 28.96 | 3946.41 | 532.84 | 294.85
| 4100 | 10.23 | 28.96 | 4044.83 | 548.38 | 303.44
| 4200 | 10.23 | 28.96 | 4143.24 | 563.91 | 312.04
| 4300 | 10.23 | 28.96 | 4241.65 | 579.45 | 320.64
| 4400 | 10.23 | 28.96 | 4340.06 | 594.98 | 329.23
| 4500 | 10.23 | 28.96 | 4438.47 | 610.52 | 337.83
| 4600 | 10.23 | 28.96 | 4536.88 | 626.05 | 346.42
| 4700 | 10.23 | 28.96 | 4635.29 | 641.59 | 355.02
| 4800 | 10.23 | 28.96 | 4733.7 | 657.12 | 363.62
| 4900 | 10.23 | 28.96 | 4832.12 | 672.65 | 372.21
| 5000 | 10.23 | 28.96 | 4930.53 | 688.19 | 380.81
| 5100 | 10.23 | 28.96 | 5028.94 | 703.72 | 389.4
| 5200 | 10.23 | 28.96 | 5127.35 | 719.26 | 398
| 5300 | 10.23 | 28.96 | 5225.76 | 734.79 | 406.6
| 5400 | 10.23 | 28.96 | 5324.17 | 750.33 | 415.19
| 5500 | 10.23 | 28.96 | 5422.58 | 765.86 | 423.79
| 5600 | 10.23 | 28.96 | 5520.99 | 781.4 | 432.39
| 5612.58 | 10.23 | 28.96 | 5533.37 | 783.35 | 433.47
| 5700 | 8.48 | 28.96 | 5619.63 | 795.78 | 440.34
| 5800 | 6.48 | 28.96 | 5718.77 | 807.17 | 446.65
| 5900 | 4.48 | 28.96 | 5818.31 | 815.52 | 451.27
| 6000 | 2.48 | 28.96 | 5918.12 | 820.83 | 454.21
| 6100 | 0.48 | 28.96 | 6018.08 | 823.09 | 455.45
| 6123.92 | 0 | 0 | 6042 | 823.17 | 455.5
| 6200 | 0 | 0 | 6118.08 | 823.17 | 455.5
| 6300 | 0 | 0 | 6218.08 | 823.17 | 455.5
| 6400 | 0 | 0 | 6318.08 | 823.17 | 455.5
| 6500 | 0 | 0 | 6418.08 | 823.17 | 455.5
| 6600 | 0 | 0 | 6518.08 | 823.17 | 455.5
| 6700 | 0 | 0 | 6618.08 | 823.17 | 455.5
| 6800 | 0 | 0 | 6718.08 | 823.17 | 455.5
| 6900 | 0 | 0 | 6818.08 | 823.17 | 455.5
| 7000 | 0 | 0 | 6918.08 | 823.17 | 455.5
| 7100 | 0 | 0 | 7018.08 | 823.17 | 455.5
| 7200 | 0 | 0 | 7118.08 | 823.17 | 455.5
| 7300 | 0 | 0 | 7218.08 | 823.17 | 455.5
| 7400 | 0 | 0 | 7318.08 | 823.17 | 455.5
| 7500 | 0 | 0 | 7418.08 | 823.17 | 455.5
| 7600 | 0 | 0 | 7518.08 | 823.17 | 455.5
| 7700 | 0 | 0 | 7618.08 | 823.17 | 455.5
| 7800 | 0 | 0 | 7718.08 | 823.17 | 455.5
| 7900 | 0 | 0 | 7818.08 | 823.17 | 455.5
| 8000 | 0 | 0 | 7918.08 | 823.17 | 455.5
| 8100 | 0 | 0 | 8018.08 | 823.17 | 455.5
| 8200 | 0 | 0 | 8118.08 | 823.17 | 455.5
| 8279.92 | 0 | 0 | 8198 | 823.17 | 455.5
| 8300 | 0 | 0 | 8218.08 | 823.17 | 455.5
| 8400 | 0 | 0 | 8318.08 | 823.17 | 455.5
| 8429.92 | 0 | 0 | 8348 | 823.17 | 455.5

## Lookup (hidden)
North Reference | RetunValue | Grid Type | ReturnValue | Deviation Indicator | ReturnValue
| 2 |  | 0 |  | 2
True |  | SPCS-Colorado Central-NAD27 |  | Directional
Grid |  | SPCS-Colorado Central-NAD83 |  | High Angle
|  | SPCS-Colorado North-NAD27 |  | Horizontal
SPCS-Colorado North-NAD83
SPCS-Colorado South-NAD27
SPCS-Colorado South-NAD83
UTM-Zone 12 NAD27
UTM-Zone 12 NAD83
UTM-Zone 13 NAD27
UTM-Zone 13 NAD83