## Data
Header Information | measured depth (ft) | inclination (°) | azimuth (°) | true vertical depth (ft) | northing +N/-S (ft) | easting +E/-W (ft)
Operator Name | 0 | 0 | 0 | 0 | 0 | 0
Encana Oil & Gas | 100 | 0 | 0 | 100 | 0 | 0
Operator Number | 200 | 0 | 0 | 200 | 0 | 0
100185 | 300 | 0 | 0 | 300 | 0 | 0
Well Name and Number | 400 | 3 | 46.92 | 399.95 | 1.79 | 1.91
Shideler Fee 31-6DD | 500 | 6 | 46.92 | 499.63 | 7.15 | 7.64
API Number (if available) | 531.6 | 6.95 | 46.92 | 531.03 | 9.58 | 10.24
| 600 | 6.95 | 46.92 | 598.93 | 15.23 | 16.29
Location: QQ SEC TWP RGE | 700 | 6.95 | 46.92 | 698.2 | 23.49 | 25.12
NESW 31 7S 92W | 800 | 6.95 | 46.92 | 797.46 | 31.76 | 33.96
Citing Type: Planned or Actual | 900 | 6.95 | 46.92 | 896.73 | 40.02 | 42.79
Planned | 1000 | 6.95 | 46.92 | 995.99 | 48.28 | 51.63
Deviation Indicator | 1100 | 6.95 | 46.92 | 1095.26 | 56.55 | 60.46
Directional | 1200 | 6.95 | 46.92 | 1194.52 | 64.81 | 69.3
North Reference | 1300 | 6.95 | 46.92 | 1293.79 | 73.07 | 78.13
True | 1400 | 6.95 | 46.92 | 1393.06 | 81.33 | 86.97
Grid Type | 1500 | 6.95 | 46.92 | 1492.32 | 89.6 | 95.8
#VALUE! | 1600 | 6.95 | 46.92 | 1591.59 | 97.86 | 104.64
| 1700 | 6.95 | 46.92 | 1690.85 | 106.12 | 113.47
| 1800 | 6.95 | 46.92 | 1790.12 | 114.38 | 122.31
| 1900 | 6.95 | 46.92 | 1889.38 | 122.65 | 131.14
| 2000 | 6.95 | 46.92 | 1988.65 | 130.91 | 139.98
| 2100 | 6.95 | 46.92 | 2087.92 | 139.17 | 148.81
| 2200 | 6.95 | 46.92 | 2187.18 | 147.43 | 157.65
| 2300 | 6.95 | 46.92 | 2286.45 | 155.7 | 166.48
| 2400 | 6.95 | 46.92 | 2385.71 | 163.96 | 175.32
| 2500 | 6.95 | 46.92 | 2484.98 | 172.22 | 184.15
| 2600 | 6.95 | 46.92 | 2584.24 | 180.49 | 192.99
| 2700 | 6.95 | 46.92 | 2683.51 | 188.75 | 201.82
| 2800 | 6.95 | 46.92 | 2782.77 | 197.01 | 210.66
| 2900 | 6.95 | 46.92 | 2882.04 | 205.27 | 219.49
| 3000 | 6.95 | 46.92 | 2981.31 | 213.54 | 228.33
| 3100 | 6.95 | 46.92 | 3080.57 | 221.8 | 237.16
| 3200 | 6.95 | 46.92 | 3179.84 | 230.06 | 246
| 3300 | 6.95 | 46.92 | 3279.1 | 238.32 | 254.83
| 3400 | 6.95 | 46.92 | 3378.37 | 246.59 | 263.67
| 3500 | 6.95 | 46.92 | 3477.63 | 254.85 | 272.5
| 3600 | 6.95 | 46.92 | 3576.9 | 263.11 | 281.34
| 3700 | 6.95 | 46.92 | 3676.17 | 271.38 | 290.17
| 3800 | 6.95 | 46.92 | 3775.43 | 279.64 | 299.01
| 3900 | 6.95 | 46.92 | 3874.7 | 287.9 | 307.84
| 4000 | 6.95 | 46.92 | 3973.96 | 296.16 | 316.68
| 4100 | 6.95 | 46.92 | 4073.23 | 304.43 | 325.51
| 4200 | 6.95 | 46.92 | 4172.49 | 312.69 | 334.35
| 4300 | 6.95 | 46.92 | 4271.76 | 320.95 | 343.19
| 4400 | 6.95 | 46.92 | 4371.03 | 329.21 | 352.02
| 4500 | 6.95 | 46.92 | 4470.29 | 337.48 | 360.86
| 4600 | 6.95 | 46.92 | 4569.56 | 345.74 | 369.69
| 4700 | 6.95 | 46.92 | 4668.82 | 354 | 378.53
| 4800 | 6.95 | 46.92 | 4768.09 | 362.26 | 387.36
| 4900 | 6.95 | 46.92 | 4867.35 | 370.53 | 396.2
| 5000 | 6.95 | 46.92 | 4966.62 | 378.79 | 405.03
| 5100 | 6.95 | 46.92 | 5065.88 | 387.05 | 413.87
| 5200 | 6.95 | 46.92 | 5165.15 | 395.32 | 422.7
| 5300 | 6.95 | 46.92 | 5264.42 | 403.58 | 431.54
| 5400 | 6.95 | 46.92 | 5363.68 | 411.84 | 440.37
| 5500 | 6.95 | 46.92 | 5462.95 | 420.1 | 449.21
| 5600 | 6.95 | 46.92 | 5562.21 | 428.37 | 458.04
| 5700 | 6.95 | 46.92 | 5661.48 | 436.63 | 466.88
| 5787.62 | 6.95 | 46.92 | 5748.45 | 443.87 | 474.62
| 5800 | 6.7 | 46.92 | 5760.75 | 444.87 | 475.69
| 5900 | 4.7 | 46.92 | 5860.25 | 451.66 | 482.95
| 6000 | 2.7 | 46.92 | 5960.03 | 456.07 | 487.66
| 6100 | 0.7 | 46.92 | 6059.99 | 458.09 | 489.83
| 6135.02 | 0 | 0 | 6095 | 458.24 | 489.98
| 6200 | 0 | 0 | 6159.98 | 458.24 | 489.98
| 6300 | 0 | 0 | 6259.98 | 458.24 | 489.98
| 6400 | 0 | 0 | 6359.98 | 458.24 | 489.98
| 6500 | 0 | 0 | 6459.98 | 458.24 | 489.98
| 6600 | 0 | 0 | 6559.98 | 458.24 | 489.98
| 6700 | 0 | 0 | 6659.98 | 458.24 | 489.98
| 6800 | 0 | 0 | 6759.98 | 458.24 | 489.98
| 6900 | 0 | 0 | 6859.98 | 458.24 | 489.98
| 7000 | 0 | 0 | 6959.98 | 458.24 | 489.98
| 7100 | 0 | 0 | 7059.98 | 458.24 | 489.98
| 7200 | 0 | 0 | 7159.98 | 458.24 | 489.98
| 7300 | 0 | 0 | 7259.98 | 458.24 | 489.98
| 7400 | 0 | 0 | 7359.98 | 458.24 | 489.98
| 7500 | 0 | 0 | 7459.98 | 458.24 | 489.98
| 7600 | 0 | 0 | 7559.98 | 458.24 | 489.98
| 7700 | 0 | 0 | 7659.98 | 458.24 | 489.98
| 7800 | 0 | 0 | 7759.98 | 458.24 | 489.98
| 7900 | 0 | 0 | 7859.98 | 458.24 | 489.98
| 8000 | 0 | 0 | 7959.98 | 458.24 | 489.98
| 8100 | 0 | 0 | 8059.98 | 458.24 | 489.98
| 8200 | 0 | 0 | 8159.98 | 458.24 | 489.98
| 8300 | 0 | 0 | 8259.98 | 458.24 | 489.98
| 8400 | 0 | 0 | 8359.98 | 458.24 | 489.98
| 8500 | 0 | 0 | 8459.98 | 458.24 | 489.98
| 8600 | 0 | 0 | 8559.98 | 458.24 | 489.98
| 8700 | 0 | 0 | 8659.98 | 458.24 | 489.98
| 8800 | 0 | 0 | 8759.98 | 458.24 | 489.98
| 8900 | 0 | 0 | 8859.98 | 458.24 | 489.98
| 9000 | 0 | 0 | 8959.98 | 458.24 | 489.98
| 9100 | 0 | 0 | 9059.98 | 458.24 | 489.98
| 9200 | 0 | 0 | 9159.98 | 458.24 | 489.98
| 9221.02 | 0 | 0 | 9181 | 458.24 | 489.98
| 9300 | 0 | 0 | 9259.98 | 458.24 | 489.98
| 9371.02 | 0 | 0 | 9331 | 458.24 | 489.98

## Lookup (hidden)
North Reference | RetunValue | Grid Type | ReturnValue | Deviation Indicator | ReturnValue
| 2 |  | 0 |  | 2
True |  | SPCS-Colorado Central-NAD27 |  | Directional
Grid |  | SPCS-Colorado Central-NAD83 |  | High Angle
|  | SPCS-Colorado North-NAD27 |  | Horizontal
SPCS-Colorado North-NAD83
SPCS-Colorado South-NAD27
SPCS-Colorado South-NAD83
UTM-Zone 12 NAD27
UTM-Zone 12 NAD83
UTM-Zone 13 NAD27
UTM-Zone 13 NAD83