## Data
Header Information | measured depth (ft) | inclination (°) | azimuth (°) | true vertical depth (ft) | northing +N/-S (ft) | easting +E/-W (ft)
Operator Name | 0 | 0 | 0 | 0 | 0 | 0
Encana Oil & Gas | 100 | 0 | 0 | 100 | 0 | 0
Operator Number | 200 | 0 | 0 | 200 | 0 | 0
100185 | 250 | 0 | 0 | 250 | 0 | 0
Well Name and Number | 300 | 1.5 | 52.26 | 299.99 | 0.4 | 0.52
Shideler Fee 31-8B | 400 | 4.5 | 52.26 | 399.85 | 3.6 | 4.66
API Number (if available) | 500 | 7.5 | 52.26 | 499.29 | 10 | 12.92
| 600 | 10.5 | 52.26 | 598.04 | 19.58 | 25.29
Location: QQ SEC TWP RGE | 700 | 13.5 | 52.26 | 695.85 | 32.3 | 41.73
NESW 31 7S 92W | 800 | 16.5 | 52.26 | 792.43 | 48.14 | 62.19
Citing Type: Planned or Actual | 900 | 19.5 | 52.26 | 887.52 | 67.05 | 86.63
Planned | 1000 | 22.5 | 52.26 | 980.87 | 88.99 | 114.96
Deviation Indicator | 1038.05 | 23.64 | 52.26 | 1015.88 | 98.11 | 126.75
Directional | 1100 | 23.64 | 52.26 | 1072.63 | 113.32 | 146.4
North Reference | 1200 | 23.64 | 52.26 | 1164.24 | 137.86 | 178.11
True | 1300 | 23.64 | 52.26 | 1255.84 | 162.41 | 209.82
Grid Type | 1400 | 23.64 | 52.26 | 1347.45 | 186.95 | 241.53
#VALUE! | 1500 | 23.64 | 52.26 | 1439.06 | 211.5 | 273.25
| 1600 | 23.64 | 52.26 | 1530.66 | 236.05 | 304.96
| 1700 | 23.64 | 52.26 | 1622.27 | 260.59 | 336.67
| 1800 | 23.64 | 52.26 | 1713.88 | 285.14 | 368.38
| 1900 | 23.64 | 52.26 | 1805.49 | 309.68 | 400.09
| 2000 | 23.64 | 52.26 | 1897.09 | 334.23 | 431.8
| 2100 | 23.64 | 52.26 | 1988.7 | 358.77 | 463.52
| 2200 | 23.64 | 52.26 | 2080.31 | 383.32 | 495.23
| 2300 | 23.64 | 52.26 | 2171.92 | 407.86 | 526.94
| 2400 | 23.64 | 52.26 | 2263.52 | 432.41 | 558.65
| 2500 | 23.64 | 52.26 | 2355.13 | 456.96 | 590.36
| 2600 | 23.64 | 52.26 | 2446.74 | 481.5 | 622.07
| 2700 | 23.64 | 52.26 | 2538.35 | 506.05 | 653.78
| 2800 | 23.64 | 52.26 | 2629.95 | 530.59 | 685.5
| 2900 | 23.64 | 52.26 | 2721.56 | 555.14 | 717.21
| 3000 | 23.64 | 52.26 | 2813.17 | 579.68 | 748.92
| 3100 | 23.64 | 52.26 | 2904.77 | 604.23 | 780.63
| 3200 | 23.64 | 52.26 | 2996.38 | 628.77 | 812.34
| 3300 | 23.64 | 52.26 | 3087.99 | 653.32 | 844.05
| 3400 | 23.64 | 52.26 | 3179.6 | 677.87 | 875.77
| 3500 | 23.64 | 52.26 | 3271.2 | 702.41 | 907.48
| 3600 | 23.64 | 52.26 | 3362.81 | 726.96 | 939.19
| 3700 | 23.64 | 52.26 | 3454.42 | 751.5 | 970.9
| 3800 | 23.64 | 52.26 | 3546.03 | 776.05 | 1002.61
| 3900 | 23.64 | 52.26 | 3637.63 | 800.59 | 1034.32
| 4000 | 23.64 | 52.26 | 3729.24 | 825.14 | 1066.03
| 4100 | 23.64 | 52.26 | 3820.85 | 849.68 | 1097.75
| 4200 | 23.64 | 52.26 | 3912.45 | 874.23 | 1129.46
| 4300 | 23.64 | 52.26 | 4004.06 | 898.78 | 1161.17
| 4400 | 23.64 | 52.26 | 4095.67 | 923.32 | 1192.88
| 4500 | 23.64 | 52.26 | 4187.28 | 947.87 | 1224.59
| 4600 | 23.64 | 52.26 | 4278.88 | 972.41 | 1256.3
| 4700 | 23.64 | 52.26 | 4370.49 | 996.96 | 1288.01
| 4800 | 23.64 | 52.26 | 4462.1 | 1021.5 | 1319.73
| 4900 | 23.64 | 52.26 | 4553.71 | 1046.05 | 1351.44
| 5000 | 23.64 | 52.26 | 4645.31 | 1070.59 | 1383.15
| 5100 | 23.64 | 52.26 | 4736.92 | 1095.14 | 1414.86
| 5200 | 23.64 | 52.26 | 4828.53 | 1119.69 | 1446.57
| 5300 | 23.64 | 52.26 | 4920.13 | 1144.23 | 1478.28
| 5400 | 23.64 | 52.26 | 5011.74 | 1168.78 | 1510
| 5500 | 23.64 | 52.26 | 5103.35 | 1193.32 | 1541.71
| 5600 | 23.64 | 52.26 | 5194.96 | 1217.87 | 1573.42
| 5700 | 23.64 | 52.26 | 5286.56 | 1242.41 | 1605.13
| 5800 | 23.64 | 52.26 | 5378.17 | 1266.96 | 1636.84
| 5853.98 | 23.64 | 52.26 | 5427.62 | 1280.21 | 1653.96
| 5900 | 22.26 | 52.26 | 5470 | 1291.19 | 1668.15
| 6000 | 19.26 | 52.26 | 5563.49 | 1312.89 | 1696.18
| 6100 | 16.26 | 52.26 | 5658.72 | 1331.56 | 1720.3
| 6200 | 13.26 | 52.26 | 5755.4 | 1347.15 | 1740.44
| 6300 | 10.26 | 52.26 | 5853.29 | 1359.62 | 1756.56
| 6400 | 7.26 | 52.26 | 5952.12 | 1368.95 | 1768.6
| 6500 | 4.26 | 52.26 | 6051.6 | 1375.09 | 1776.54
| 6600 | 1.26 | 52.26 | 6151.47 | 1378.04 | 1780.35
| 6642.03 | 0 | 0 | 6193.5 | 1378.32 | 1780.72
| 6700 | 0 | 0 | 6251.47 | 1378.32 | 1780.72
| 6800 | 0 | 0 | 6351.47 | 1378.32 | 1780.72
| 6900 | 0 | 0 | 6451.47 | 1378.32 | 1780.72
| 7000 | 0 | 0 | 6551.47 | 1378.32 | 1780.72
| 7100 | 0 | 0 | 6651.47 | 1378.32 | 1780.72
| 7200 | 0 | 0 | 6751.47 | 1378.32 | 1780.72
| 7300 | 0 | 0 | 6851.47 | 1378.32 | 1780.72
| 7400 | 0 | 0 | 6951.47 | 1378.32 | 1780.72
| 7500 | 0 | 0 | 7051.47 | 1378.32 | 1780.72
| 7600 | 0 | 0 | 7151.47 | 1378.32 | 1780.72
| 7700 | 0 | 0 | 7251.47 | 1378.32 | 1780.72
| 7800 | 0 | 0 | 7351.47 | 1378.32 | 1780.72
| 7900 | 0 | 0 | 7451.47 | 1378.32 | 1780.72
| 8000 | 0 | 0 | 7551.47 | 1378.32 | 1780.72
| 8100 | 0 | 0 | 7651.47 | 1378.32 | 1780.72
| 8200 | 0 | 0 | 7751.47 | 1378.32 | 1780.72
| 8300 | 0 | 0 | 7851.47 | 1378.32 | 1780.72
| 8400 | 0 | 0 | 7951.47 | 1378.32 | 1780.72
| 8486.53 | 0 | 0 | 8038 | 1378.32 | 1780.72
| 8500 | 0 | 0 | 8051.47 | 1378.32 | 1780.72
| 8600 | 0 | 0 | 8151.47 | 1378.32 | 1780.72
| 8636.53 | 0 | 0 | 8188 | 1378.32 | 1780.72

## Lookup (hidden)
North Reference | RetunValue | Grid Type | ReturnValue | Deviation Indicator | ReturnValue
| 2 |  | 0 |  | 2
True |  | SPCS-Colorado Central-NAD27 |  | Directional
Grid |  | SPCS-Colorado Central-NAD83 |  | High Angle
|  | SPCS-Colorado North-NAD27 |  | Horizontal
SPCS-Colorado North-NAD83
SPCS-Colorado South-NAD27
SPCS-Colorado South-NAD83
UTM-Zone 12 NAD27
UTM-Zone 12 NAD83
UTM-Zone 13 NAD27
UTM-Zone 13 NAD83