## Data
Header Information | measured depth (ft) | inclination (°) | azimuth (°) | true vertical depth (ft) | northing +N/-S (ft) | easting +E/-W (ft)
Operator Name | 0 | 0 | 0 | 0 | 0 | 0
Encana Oil & Gas | 100 | 0 | 0 | 100 | 0 | 0
Operator Number | 200 | 0 | 0 | 200 | 0 | 0
100185 | 300 | 0 | 0 | 300 | 0 | 0
Well Name and Number | 350 | 0 | 0 | 350 | 0 | 0
Shideler Fee 31-8C | 400 | 1.5 | 67.89 | 399.99 | 0.25 | 0.61
API Number (if available) | 500 | 4.5 | 67.89 | 499.85 | 2.22 | 5.45
| 600 | 7.5 | 67.89 | 599.29 | 6.15 | 15.14
Location: QQ SEC TWP RGE | 700 | 10.5 | 67.89 | 698.04 | 12.04 | 29.63
NESW 31 7S 92W | 800 | 13.5 | 67.89 | 795.85 | 19.86 | 48.89
Citing Type: Planned or Actual | 900 | 16.5 | 67.89 | 892.43 | 29.6 | 72.87
Planned | 1000 | 19.5 | 67.89 | 987.52 | 41.23 | 101.49
Deviation Indicator | 1100 | 22.5 | 67.89 | 1080.87 | 54.71 | 134.69
Directional | 1167.91 | 24.54 | 67.89 | 1143.13 | 64.91 | 159.8
North Reference | 1200 | 24.54 | 67.89 | 1172.33 | 69.92 | 172.14
True | 1300 | 24.54 | 67.89 | 1263.3 | 85.55 | 210.62
Grid Type | 1400 | 24.54 | 67.89 | 1354.27 | 101.18 | 249.09
#VALUE! | 1500 | 24.54 | 67.89 | 1445.24 | 116.81 | 287.57
| 1600 | 24.54 | 67.89 | 1536.21 | 132.44 | 326.05
| 1700 | 24.54 | 67.89 | 1627.17 | 148.07 | 364.52
| 1800 | 24.54 | 67.89 | 1718.14 | 163.7 | 403
| 1900 | 24.54 | 67.89 | 1809.11 | 179.33 | 441.47
| 2000 | 24.54 | 67.89 | 1900.08 | 194.95 | 479.95
| 2100 | 24.54 | 67.89 | 1991.05 | 210.58 | 518.42
| 2200 | 24.54 | 67.89 | 2082.02 | 226.21 | 556.9
| 2300 | 24.54 | 67.89 | 2172.99 | 241.84 | 595.37
| 2400 | 24.54 | 67.89 | 2263.96 | 257.47 | 633.85
| 2500 | 24.54 | 67.89 | 2354.93 | 273.1 | 672.32
| 2600 | 24.54 | 67.89 | 2445.9 | 288.73 | 710.8
| 2700 | 24.54 | 67.89 | 2536.87 | 304.35 | 749.27
| 2800 | 24.54 | 67.89 | 2627.84 | 319.98 | 787.75
| 2900 | 24.54 | 67.89 | 2718.8 | 335.61 | 826.23
| 3000 | 24.54 | 67.89 | 2809.77 | 351.24 | 864.7
| 3100 | 24.54 | 67.89 | 2900.74 | 366.87 | 903.18
| 3200 | 24.54 | 67.89 | 2991.71 | 382.5 | 941.65
| 3300 | 24.54 | 67.89 | 3082.68 | 398.13 | 980.13
| 3400 | 24.54 | 67.89 | 3173.65 | 413.76 | 1018.6
| 3500 | 24.54 | 67.89 | 3264.62 | 429.38 | 1057.08
| 3600 | 24.54 | 67.89 | 3355.59 | 445.01 | 1095.55
| 3700 | 24.54 | 67.89 | 3446.56 | 460.64 | 1134.03
| 3800 | 24.54 | 67.89 | 3537.53 | 476.27 | 1172.5
| 3900 | 24.54 | 67.89 | 3628.5 | 491.9 | 1210.98
| 4000 | 24.54 | 67.89 | 3719.47 | 507.53 | 1249.45
| 4100 | 24.54 | 67.89 | 3810.43 | 523.16 | 1287.93
| 4200 | 24.54 | 67.89 | 3901.4 | 538.78 | 1326.41
| 4300 | 24.54 | 67.89 | 3992.37 | 554.41 | 1364.88
| 4400 | 24.54 | 67.89 | 4083.34 | 570.04 | 1403.36
| 4500 | 24.54 | 67.89 | 4174.31 | 585.67 | 1441.83
| 4600 | 24.54 | 67.89 | 4265.28 | 601.3 | 1480.31
| 4700 | 24.54 | 67.89 | 4356.25 | 616.93 | 1518.78
| 4800 | 24.54 | 67.89 | 4447.22 | 632.56 | 1557.26
| 4900 | 24.54 | 67.89 | 4538.19 | 648.18 | 1595.73
| 5000 | 24.54 | 67.89 | 4629.16 | 663.81 | 1634.21
| 5100 | 24.54 | 67.89 | 4720.13 | 679.44 | 1672.68
| 5200 | 24.54 | 67.89 | 4811.1 | 695.07 | 1711.16
| 5300 | 24.54 | 67.89 | 4902.07 | 710.7 | 1749.63
| 5400 | 24.54 | 67.89 | 4993.03 | 726.33 | 1788.11
| 5500 | 24.54 | 67.89 | 5084 | 741.96 | 1826.59
| 5600 | 24.54 | 67.89 | 5174.97 | 757.59 | 1865.06
| 5700 | 24.54 | 67.89 | 5265.94 | 773.21 | 1903.54
| 5800 | 24.54 | 67.89 | 5356.91 | 788.84 | 1942.01
| 5900 | 24.54 | 67.89 | 5447.88 | 804.47 | 1980.49
| 5933.51 | 24.54 | 67.89 | 5478.37 | 809.71 | 1993.38
| 6000 | 22.54 | 67.89 | 5539.32 | 819.7 | 2017.98
| 6100 | 19.54 | 67.89 | 5632.64 | 833.21 | 2051.24
| 6200 | 16.54 | 67.89 | 5727.71 | 844.87 | 2079.94
| 6300 | 13.54 | 67.89 | 5824.27 | 854.63 | 2103.98
| 6400 | 10.54 | 67.89 | 5922.06 | 862.48 | 2123.31
| 6500 | 7.54 | 67.89 | 6020.81 | 868.4 | 2137.87
| 6600 | 4.54 | 67.89 | 6120.24 | 872.36 | 2147.62
| 6700 | 1.54 | 67.89 | 6220.09 | 874.36 | 2152.54
| 6751.42 | 0 | 0 | 6271.5 | 874.62 | 2153.18
| 6800 | 0 | 0 | 6320.08 | 874.62 | 2153.18
| 6900 | 0 | 0 | 6420.08 | 874.62 | 2153.18
| 7000 | 0 | 0 | 6520.08 | 874.62 | 2153.18
| 7100 | 0 | 0 | 6620.08 | 874.62 | 2153.18
| 7200 | 0 | 0 | 6720.08 | 874.62 | 2153.18
| 7300 | 0 | 0 | 6820.08 | 874.62 | 2153.18
| 7400 | 0 | 0 | 6920.08 | 874.62 | 2153.18
| 7500 | 0 | 0 | 7020.08 | 874.62 | 2153.18
| 7600 | 0 | 0 | 7120.08 | 874.62 | 2153.18
| 7700 | 0 | 0 | 7220.08 | 874.62 | 2153.18
| 7800 | 0 | 0 | 7320.08 | 874.62 | 2153.18
| 7900 | 0 | 0 | 7420.08 | 874.62 | 2153.18
| 8000 | 0 | 0 | 7520.08 | 874.62 | 2153.18
| 8100 | 0 | 0 | 7620.08 | 874.62 | 2153.18
| 8200 | 0 | 0 | 7720.08 | 874.62 | 2153.18
| 8300 | 0 | 0 | 7820.08 | 874.62 | 2153.18
| 8400 | 0 | 0 | 7920.08 | 874.62 | 2153.18
| 8497.92 | 0 | 0 | 8018 | 874.62 | 2153.18
| 8500 | 0 | 0 | 8020.08 | 874.62 | 2153.18
| 8600 | 0 | 0 | 8120.08 | 874.62 | 2153.18
| 8647.92 | 0 | 0 | 8168 | 874.62 | 2153.18

## Lookup (hidden)
North Reference | RetunValue | Grid Type | ReturnValue | Deviation Indicator | ReturnValue
| 2 |  | 0 |  | 2
True |  | SPCS-Colorado Central-NAD27 |  | Directional
Grid |  | SPCS-Colorado Central-NAD83 |  | High Angle
|  | SPCS-Colorado North-NAD27 |  | Horizontal
SPCS-Colorado North-NAD83
SPCS-Colorado South-NAD27
SPCS-Colorado South-NAD83
UTM-Zone 12 NAD27
UTM-Zone 12 NAD83
UTM-Zone 13 NAD27
UTM-Zone 13 NAD83