## Data
Header Information | measured depth (ft) | inclination (°) | azimuth (°) | true vertical depth (ft) | northing +N/-S (ft) | easting +E/-W (ft)
Operator Name | 0 | 0 | 0 | 0 | 0 | 0
Encana Oil & Gas | 100 | 0 | 0 | 100 | 0 | 0
Operator Number | 200 | 0 | 0 | 200 | 0 | 0
100185 | 300 | 0 | 0 | 300 | 0 | 0
Well Name and Number | 400 | 0 | 0 | 400 | 0 | 0
Shideler Fee 31-11A | 450 | 0 | 0 | 450 | 0 | 0
API Number (if available) | 500 | 1.5 | 77.79 | 499.99 | 0.14 | 0.64
| 600 | 4.5 | 77.79 | 599.85 | 1.24 | 5.75
Location: QQ SEC TWP RGE | 658.82 | 6.26 | 77.79 | 658.4 | 2.41 | 11.15
NESW 31 7S 92W | 700 | 6.26 | 77.79 | 699.34 | 3.36 | 15.54
Citing Type: Planned or Actual | 800 | 6.26 | 77.79 | 798.74 | 5.67 | 26.2
Planned | 900 | 6.26 | 77.79 | 898.14 | 7.98 | 36.87
Deviation Indicator | 1000 | 6.26 | 77.79 | 997.55 | 10.28 | 47.53
Directional | 1100 | 6.26 | 77.79 | 1096.95 | 12.59 | 58.2
North Reference | 1200 | 6.26 | 77.79 | 1196.35 | 14.9 | 68.86
True | 1300 | 6.26 | 77.79 | 1295.76 | 17.2 | 79.53
Grid Type | 1400 | 6.26 | 77.79 | 1395.16 | 19.51 | 90.19
#VALUE! | 1500 | 6.26 | 77.79 | 1494.56 | 21.82 | 100.86
| 1600 | 6.26 | 77.79 | 1593.96 | 24.12 | 111.53
| 1700 | 6.26 | 77.79 | 1693.37 | 26.43 | 122.19
| 1800 | 6.26 | 77.79 | 1792.77 | 28.74 | 132.86
| 1900 | 6.26 | 77.79 | 1892.17 | 31.05 | 143.52
| 2000 | 6.26 | 77.79 | 1991.58 | 33.35 | 154.19
| 2100 | 6.26 | 77.79 | 2090.98 | 35.66 | 164.85
| 2200 | 6.26 | 77.79 | 2190.38 | 37.97 | 175.52
| 2300 | 6.26 | 77.79 | 2289.78 | 40.27 | 186.18
| 2400 | 6.26 | 77.79 | 2389.19 | 42.58 | 196.85
| 2500 | 6.26 | 77.79 | 2488.59 | 44.89 | 207.51
| 2600 | 6.26 | 77.79 | 2587.99 | 47.19 | 218.18
| 2700 | 6.26 | 77.79 | 2687.4 | 49.5 | 228.84
| 2800 | 6.26 | 77.79 | 2786.8 | 51.81 | 239.51
| 2900 | 6.26 | 77.79 | 2886.2 | 54.12 | 250.17
| 3000 | 6.26 | 77.79 | 2985.6 | 56.42 | 260.84
| 3100 | 6.26 | 77.79 | 3085.01 | 58.73 | 271.5
| 3200 | 6.26 | 77.79 | 3184.41 | 61.04 | 282.17
| 3300 | 6.26 | 77.79 | 3283.81 | 63.34 | 292.83
| 3400 | 6.26 | 77.79 | 3383.22 | 65.65 | 303.5
| 3500 | 6.26 | 77.79 | 3482.62 | 67.96 | 314.16
| 3600 | 6.26 | 77.79 | 3582.02 | 70.26 | 324.83
| 3700 | 6.26 | 77.79 | 3681.42 | 72.57 | 335.49
| 3800 | 6.26 | 77.79 | 3780.83 | 74.88 | 346.16
| 3900 | 6.26 | 77.79 | 3880.23 | 77.19 | 356.82
| 4000 | 6.26 | 77.79 | 3979.63 | 79.49 | 367.49
| 4100 | 6.26 | 77.79 | 4079.04 | 81.8 | 378.15
| 4200 | 6.26 | 77.79 | 4178.44 | 84.11 | 388.82
| 4300 | 6.26 | 77.79 | 4277.84 | 86.41 | 399.48
| 4400 | 6.26 | 77.79 | 4377.24 | 88.72 | 410.15
| 4500 | 6.26 | 77.79 | 4476.65 | 91.03 | 420.82
| 4600 | 6.26 | 77.79 | 4576.05 | 93.33 | 431.48
| 4700 | 6.26 | 77.79 | 4675.45 | 95.64 | 442.15
| 4800 | 6.26 | 77.79 | 4774.86 | 97.95 | 452.81
| 4900 | 6.26 | 77.79 | 4874.26 | 100.26 | 463.48
| 5000 | 6.26 | 77.79 | 4973.66 | 102.56 | 474.14
| 5100 | 6.26 | 77.79 | 5073.06 | 104.87 | 484.81
| 5200 | 6.26 | 77.79 | 5172.47 | 107.18 | 495.47
| 5300 | 6.26 | 77.79 | 5271.87 | 109.48 | 506.14
| 5400 | 6.26 | 77.79 | 5371.27 | 111.79 | 516.8
| 5500 | 6.26 | 77.79 | 5470.68 | 114.1 | 527.47
| 5600 | 6.26 | 77.79 | 5570.08 | 116.4 | 538.13
| 5700 | 6.26 | 77.79 | 5669.48 | 118.71 | 548.8
| 5800 | 6.26 | 77.79 | 5768.88 | 121.02 | 559.46
| 5860.88 | 6.26 | 77.79 | 5829.4 | 122.42 | 565.96
| 5900 | 5.48 | 77.79 | 5868.32 | 123.27 | 569.87
| 6000 | 3.48 | 77.79 | 5968 | 124.92 | 577.51
| 6100 | 1.48 | 77.79 | 6067.91 | 125.84 | 581.74
| 6174.1 | 0 | 0 | 6142 | 126.04 | 582.67
| 6200 | 0 | 0 | 6167.9 | 126.04 | 582.67
| 6300 | 0 | 0 | 6267.9 | 126.04 | 582.67
| 6400 | 0 | 0 | 6367.9 | 126.04 | 582.67
| 6500 | 0 | 0 | 6467.9 | 126.04 | 582.67
| 6600 | 0 | 0 | 6567.9 | 126.04 | 582.67
| 6700 | 0 | 0 | 6667.9 | 126.04 | 582.67
| 6800 | 0 | 0 | 6767.9 | 126.04 | 582.67
| 6900 | 0 | 0 | 6867.9 | 126.04 | 582.67
| 7000 | 0 | 0 | 6967.9 | 126.04 | 582.67
| 7100 | 0 | 0 | 7067.9 | 126.04 | 582.67
| 7200 | 0 | 0 | 7167.9 | 126.04 | 582.67
| 7300 | 0 | 0 | 7267.9 | 126.04 | 582.67
| 7400 | 0 | 0 | 7367.9 | 126.04 | 582.67
| 7500 | 0 | 0 | 7467.9 | 126.04 | 582.67
| 7600 | 0 | 0 | 7567.9 | 126.04 | 582.67
| 7700 | 0 | 0 | 7667.9 | 126.04 | 582.67
| 7800 | 0 | 0 | 7767.9 | 126.04 | 582.67
| 7900 | 0 | 0 | 7867.9 | 126.04 | 582.67
| 8000 | 0 | 0 | 7967.9 | 126.04 | 582.67
| 8100 | 0 | 0 | 8067.9 | 126.04 | 582.67
| 8200 | 0 | 0 | 8167.9 | 126.04 | 582.67
| 8225.1 | 0 | 0 | 8193 | 126.04 | 582.67
| 8300 | 0 | 0 | 8267.9 | 126.04 | 582.67
| 8375.1 | 0 | 0 | 8343 | 126.04 | 582.67

## Lookup (hidden)
North Reference | RetunValue | Grid Type | ReturnValue | Deviation Indicator | ReturnValue
| 2 |  | 0 |  | 2
True |  | SPCS-Colorado Central-NAD27 |  | Directional
Grid |  | SPCS-Colorado Central-NAD83 |  | High Angle
|  | SPCS-Colorado North-NAD27 |  | Horizontal
SPCS-Colorado North-NAD83
SPCS-Colorado South-NAD27
SPCS-Colorado South-NAD83
UTM-Zone 12 NAD27
UTM-Zone 12 NAD83
UTM-Zone 13 NAD27
UTM-Zone 13 NAD83