## Data
Header Information | measured depth (ft) | inclination (°) | azimuth (°) | true vertical depth (ft) | northing +N/-S (ft) | easting +E/-W (ft)
Operator Name | 0 | 0 | 0 | 0 | 0 | 0
KERR-MCGEE | 100 | 0.5 | 174.6 | 99.9987 | -0.4344 | 0.0411
Operator Number | 189 | 1.3 | 78.3 | 188.9903 | -0.6163 | 1.0663
47120 | 277 | 2.4 | 64 | 276.9435 | 0.3939 | 3.6999
Well Name and Number | 366 | 3.3 | 62.8 | 365.8325 | 2.3817 | 7.6532
NORTHGLENN STATE 40-36 | 443 | 4.6 | 52.9 | 442.6488 | 5.2574 | 12.0872
API Number (if available) | 534 | 6 | 57.9 | 533.258 | 9.9862 | 19.027
512334489 | 625 | 7.2 | 58.9 | 623.6533 | 15.4593 | 27.9393
Location: QQ SEC TWP RGE | 716 | 8.3 | 57.5 | 713.8208 | 21.9343 | 38.3622
NWSE 36 1N 68W | 806 | 9 | 56.5 | 802.7966 | 29.3101 | 49.7112
Citing Type: Planned or Actual | 897 | 9.1 | 63.3 | 892.6664 | 36.4722 | 62.0759
ACTUAL | 993 | 9.6 | 61.7 | 987.3908 | 43.6783 | 75.9062
Deviation Indicator | 1067 | 10 | 63.8 | 1060.3111 | 49.4404 | 87.1041
Directional | 1158 | 12 | 63.3 | 1149.6346 | 57.1801 | 102.6462
North Reference | 1248 | 13.9 | 65.1 | 1237.3419 | 65.9362 | 120.8117
True | 1339 | 17 | 61.6 | 1325.0447 | 76.8684 | 142.4337
Grid Type | 1430 | 16.7 | 57.7 | 1412.1405 | 90.1827 | 165.1881
#VALUE! | 1521 | 19.2 | 55.8 | 1498.705 | 105.5825 | 188.6197
| 1611 | 22.1 | 57.9 | 1582.9149 | 122.9014 | 215.2075
| 1702 | 24.2 | 56.1 | 1666.5839 | 142.4032 | 245.1935
| 1793 | 26.6 | 58.9 | 1748.7844 | 163.3331 | 278.1252
| 1884 | 27.8 | 63 | 1829.727 | 183.493 | 314.4822
| 1974 | 29.4 | 62.8 | 1908.7429 | 203.1199 | 352.8324
| 2065 | 30.1 | 63.3 | 1987.7486 | 223.5829 | 393.0847
| 2156 | 29.7 | 62.1 | 2066.6368 | 244.3848 | 433.3939
| 2247 | 30.9 | 62.4 | 2145.2044 | 265.7597 | 474.0256
| 2338 | 31 | 61.6 | 2223.2478 | 287.7312 | 515.3468
| 2428 | 30.4 | 63.7 | 2300.6364 | 308.8448 | 556.1501
| 2519 | 29.7 | 64.4 | 2379.4048 | 328.7873 | 597.1223
| 2610 | 29.3 | 64.9 | 2458.6071 | 347.9736 | 637.6171
| 2701 | 27.8 | 64.9 | 2538.5392 | 366.4221 | 677.0002
| 2791 | 27.2 | 62.1 | 2618.3732 | 384.9509 | 714.1862
| 2882 | 28.1 | 61 | 2698.9806 | 405.0734 | 751.3118
| 2973 | 28 | 62.4 | 2779.2924 | 425.3601 | 788.9864
| 3064 | 28.8 | 67.4 | 2859.3513 | 443.6831 | 828.1593
| 3155 | 27.2 | 67.7 | 2939.697 | 459.9998 | 867.641
| 3245 | 26.8 | 65.2 | 3019.89 | 476.316 | 905.0917
| 3336 | 29.1 | 65.8 | 3100.2702 | 493.9943 | 943.9036
| 3427 | 31.7 | 63 | 3178.7563 | 513.9241 | 985.3995
| 3517 | 31.3 | 62.3 | 3255.494 | 535.5267 | 1027.1678
| 3608 | 31.2 | 61.6 | 3333.2912 | 557.7253 | 1068.8305
| 3699 | 29.9 | 61.7 | 3411.6574 | 579.6897 | 1109.5361
| 3789 | 30 | 61.6 | 3489.639 | 601.026 | 1149.079
| 3880 | 30.9 | 63.1 | 3568.0878 | 622.4188 | 1189.9303
| 3971 | 30.3 | 62.4 | 3646.4153 | 643.6262 | 1231.1124
| 4062 | 28.8 | 63.7 | 3725.5771 | 663.975 | 1271.1096
| 4152 | 29.7 | 63 | 3804.1011 | 683.7028 | 1310.4109
| 4243 | 29.4 | 62.4 | 3883.2644 | 704.2856 | 1350.2917
| 4334 | 28.1 | 62.6 | 3963.0449 | 724.4973 | 1389.1145
| 4425 | 28.6 | 61.9 | 4043.1306 | 744.6189 | 1427.3548
| 4515 | 27.4 | 61.4 | 4122.5946 | 764.679 | 1464.5404
| 4606 | 27.3 | 60 | 4203.4231 | 785.1368 | 1500.9977
| 4697 | 25.6 | 62.1 | 4284.8964 | 804.7725 | 1536.4485
| 4787 | 23 | 64.5 | 4366.9176 | 821.4437 | 1569.5089
| 4878 | 23.4 | 64 | 4450.5589 | 837.019 | 1601.7968
| 4969 | 23.3 | 59.3 | 4534.1134 | 854.1304 | 1633.5161
| 5060 | 23.4 | 60.1 | 4617.6608 | 872.3266 | 1664.6562
| 5151 | 24.6 | 61.2 | 4700.7923 | 890.46 | 1696.9205
| 5241 | 23.7 | 66.8 | 4782.9254 | 906.6124 | 1729.9662
| 5332 | 22.5 | 67.4 | 4866.6277 | 920.509 | 1762.8521
| 5423 | 23 | 64.5 | 4950.5504 | 934.8547 | 1794.9748
| 5514 | 26.6 | 60.5 | 5033.1505 | 952.5477 | 1828.7665
| 5605 | 27.6 | 61.4 | 5114.1591 | 972.6712 | 1865.0072
| 5695 | 27.5 | 60.3 | 5193.9543 | 992.9463 | 1901.361
| 5786 | 28.1 | 60.3 | 5274.4508 | 1013.974 | 1938.2266
| 5877 | 28.5 | 61 | 5354.5743 | 1035.118 | 1975.8311
| 5968 | 28.7 | 64.2 | 5434.4755 | 1055.1546 | 2014.4942
| 6058 | 28.1 | 64 | 5513.6435 | 1073.8517 | 2053.0009
| 6149 | 27.2 | 65.1 | 5594.2509 | 1092.0036 | 2091.1287
| 6240 | 25.9 | 64.4 | 5675.653 | 1109.3485 | 2127.9185
| 6331 | 24.4 | 60.9 | 5758.0283 | 1127.0793 | 2162.2695
| 6421 | 22.5 | 60.3 | 5840.5913 | 1144.6539 | 2193.474
| 6512 | 20.9 | 61.7 | 5925.1402 | 1160.9773 | 2222.8924
| 6603 | 17.8 | 59.3 | 6010.9907 | 1175.7776 | 2249.1506
| 6694 | 16.1 | 61.6 | 6098.0354 | 1188.8812 | 2272.2116
| 6785 | 14.8 | 63 | 6185.7454 | 1200.1597 | 2293.6678
| 6875 | 12.1 | 57 | 6273.2732 | 1210.5183 | 2311.8252
| 6966 | 11.5 | 56.1 | 6362.3498 | 1220.7724 | 2327.3536
| 7057 | 11.5 | 57 | 6451.523 | 1230.7724 | 2342.4906
| 7148 | 9.7 | 48.9 | 6540.9714 | 1240.7539 | 2355.8773
| 7239 | 8.3 | 44.3 | 6630.85 | 1250.495 | 2366.2423
| 7330 | 5.8 | 58.2 | 6721.1613 | 1257.6204 | 2374.7394
| 7420 | 4.6 | 50.7 | 6810.7903 | 1262.3028 | 2381.3974
| 7511 | 2.4 | 79.1 | 6901.6211 | 1264.9749 | 2386.093
| 7602 | 2.6 | 102 | 6992.5367 | 1264.906 | 2389.983
| 7693 | 3.3 | 103.9 | 7083.4155 | 1263.8477 | 2394.5445
| 7784 | 2.5 | 94.2 | 7174.2988 | 1263.0731 | 2399.0664
| 7875 | 1.6 | 87.7 | 7265.2398 | 1262.9787 | 2402.3152
| 7965 | 1.3 | 67.9 | 7355.2114 | 1263.4133 | 2404.5166
| 8056 | 0.9 | 27.3 | 7446.1957 | 1264.4367 | 2405.8009
| 8147 | 0.5 | 353 | 7537.1891 | 1265.4659 | 2406.0803
| 8238 | 0.7 | 81.9 | 7628.1857 | 1265.9383 | 2406.5822
| 8419 | 1.6 | 82.1 | 7809.1474 | 1266.4414 | 2410.1798
| 8601 | 2 | 43.3 | 7991.0637 | 1269.1021 | 2414.8748
| 8783 | 2.3 | 74.7 | 8172.9416 | 1272.3772 | 2420.5756
| 8964 | 2.1 | 88.4 | 8353.8094 | 1273.4281 | 2427.3939
| 9062 | 1.9 | 84.8 | 8451.7496 | 1273.6255 | 2430.8066
| 9122 | 1.9 | 84.8 | 8511.7167 | 1273.8058 | 2432.7877

## Lookup (hidden)
North Reference | RetunValue | Grid Type | ReturnValue | Deviation Indicator | ReturnValue
| 2 |  | 0 |  | 2
True |  | SPCS-Colorado Central-NAD27 |  | Directional
Grid |  | SPCS-Colorado Central-NAD83 |  | High Angle
|  | SPCS-Colorado North-NAD27 |  | Horizontal
SPCS-Colorado North-NAD83
SPCS-Colorado South-NAD27
SPCS-Colorado South-NAD83
UTM-Zone 12 NAD27
UTM-Zone 12 NAD83
UTM-Zone 13 NAD27
UTM-Zone 13 NAD83