## Data
Header Information | measured depth (ft) | inclination (°) | azimuth (°) | true vertical depth (ft) | northing +N/-S (ft) | easting +E/-W (ft)
Operator Name | 0 | 0 | 0 | 0 | 0 | 0
Bonanza Creek Energy | 524 | 0.6 | 301.4 | 523.99 | 1.43 | -2.34
Operator Number | 618 | 1.6 | 191.5 | 617.98 | 0.4 | -3.02
8960 | 713 | 3.9 | 171.4 | 712.86 | -4.09 | -2.8
Well Name and Number | 807 | 6.8 | 167.2 | 806.44 | -12.68 | -1.09
Antelope X-19 | 902 | 9 | 167.6 | 900.54 | -25.43 | 1.75
API Number (if available) | 996 | 11.3 | 162.5 | 993.06 | -41.39 | 6.1
05-123-35135 | 1091 | 13.8 | 167.3 | 1085.79 | -61.33 | 11.39
Location: QQ SEC TWP RGE | 1185 | 15.8 | 161.8 | 1176.67 | -84.42 | 17.85
SENE 19 5N 62W | 1279 | 17.4 | 161.4 | 1266.75 | -109.9 | 26.33
Citing Type: Planned or Actual | 1374 | 19.6 | 161.8 | 1356.83 | -138.51 | 35.84
Actual | 1468 | 22.3 | 158.4 | 1444.61 | -170.07 | 47.33
Deviation Indicator | 1563 | 24.3 | 158.1 | 1531.86 | -204.97 | 61.26
Directional | 1657 | 25.3 | 157.3 | 1617.19 | -241.45 | 76.22
North Reference | 1751 | 24.8 | 158.7 | 1702.35 | -278.35 | 91.14
True | 1845 | 24.8 | 151.2 | 1787.7 | -314 | 107.8
Grid Type | 1939 | 24.6 | 156 | 1873.11 | -349.15 | 125.26
#VALUE! | 2034 | 24.4 | 157 | 1959.56 | -385.28 | 140.97
| 2128 | 26 | 155.8 | 2044.61 | -421.95 | 157
| 2223 | 27.2 | 159.8 | 2129.56 | -461.32 | 173.04
| 2318 | 27.6 | 162.8 | 2213.91 | -502.72 | 187.04
| 2412 | 27.4 | 164.9 | 2297.29 | -544.41 | 199.11
| 2506 | 27.5 | 164.5 | 2380.7 | -586.2 | 210.55
| 2601 | 26.9 | 166.2 | 2465.2 | -628.21 | 221.54
| 2695 | 27.2 | 166.5 | 2548.92 | -669.75 | 231.62
| 2789 | 27.6 | 166.9 | 2632.37 | -711.85 | 241.57
| 2884 | 28 | 166 | 2716.41 | -754.92 | 251.96
| 2978 | 29.8 | 163.8 | 2798.7 | -798.76 | 263.81
| 3072 | 29.1 | 162.3 | 2880.55 | -842.97 | 277.28
| 3167 | 25.6 | 161.2 | 2964.92 | -884.42 | 290.92
| 3262 | 25.2 | 162.5 | 3050.74 | -923.14 | 303.62
| 3356 | 24.8 | 163.4 | 3135.93 | -961.12 | 315.27
| 3450 | 23.6 | 163.9 | 3221.67 | -998.09 | 326.12
| 3545 | 22.5 | 165.8 | 3309.09 | -1033.98 | 335.85
| 3639 | 23.1 | 163.9 | 3395.74 | -1069.14 | 345.38
| 3734 | 26.7 | 166.1 | 3481.9 | -1107.77 | 355.68
| 3828 | 28.4 | 163.9 | 3565.24 | -1149.76 | 366.95
| 3923 | 29.2 | 164.1 | 3648.49 | -1193.75 | 379.56
| 4018 | 29.7 | 164.5 | 3731.21 | -1238.72 | 392.2
| 4112 | 28.5 | 166 | 3813.35 | -1282.92 | 403.85
| 4207 | 28.5 | 164.2 | 3896.84 | -1326.72 | 415.51
| 4301 | 28.6 | 161.9 | 3979.41 | -1369.68 | 428.6
| 4396 | 27.8 | 160.6 | 4063.13 | -1412.19 | 443.02
| 4490 | 27.4 | 159.1 | 4146.44 | -1453.08 | 458.02
| 4584 | 25 | 161.7 | 4230.77 | -1492.15 | 471.98
| 4678 | 22.8 | 164.4 | 4316.71 | -1528.55 | 483.11
| 4773 | 20.8 | 169 | 4404.92 | -1562.85 | 491.28
| 4868 | 18.2 | 169.9 | 4494.46 | -1594.02 | 497.1
| 4961 | 16.8 | 169.2 | 4583.16 | -1621.52 | 502.17
| 5055 | 16 | 170.4 | 4673.33 | -1647.64 | 506.88
| 5150 | 16.6 | 171.1 | 4764.51 | -1673.95 | 511.16
| 5246 | 16.9 | 168.9 | 4856.44 | -1701.19 | 515.97
| 5340 | 14 | 163.8 | 4947.04 | -1725.53 | 521.77
| 5435 | 11.7 | 158.1 | 5039.66 | -1745.5 | 528.57
| 5529 | 9.6 | 158.3 | 5132.03 | -1761.63 | 535.03
| 5623 | 7.7 | 159.1 | 5224.96 | -1774.8 | 540.17
| 5718 | 6.2 | 157.4 | 5319.26 | -1785.48 | 544.41
| 5812 | 6 | 159.8 | 5412.73 | -1794.78 | 548.06
| 5906 | 4.9 | 157.6 | 5506.3 | -1803.1 | 551.29
| 6001 | 4.3 | 155.8 | 5601.01 | -1810.1 | 554.29
| 6094 | 5.2 | 154.3 | 5693.69 | -1817.08 | 557.55
| 6189 | 4.3 | 158.8 | 5788.36 | -1824.28 | 560.7
| 6284 | 3.5 | 156.1 | 5883.14 | -1830.25 | 563.17
| 6377 | 3.1 | 154.9 | 5975.98 | -1835.12 | 565.38
| 6472 | 2.5 | 150.7 | 6070.87 | -1839.25 | 567.49
| 6565 | 2.5 | 148.4 | 6163.78 | -1842.75 | 569.54
| 6660 | 2.2 | 144.5 | 6258.7 | -1846 | 571.69
| 6754 | 2 | 106.2 | 6352.64 | -1847.93 | 574.31
| 6848 | 1.4 | 106.6 | 6446.6 | -1848.71 | 576.99
| 6941 | 1.1 | 105.2 | 6539.58 | -1849.27 | 578.94
| 7066 | 0.7 | 120.3 | 6664.57 | -1849.97 | 580.75
| 7116 | 0.7 | 120.3 | 6714.56 | -1850.28 | 581.28

## Lookup (hidden)
North Reference | RetunValue | Grid Type | ReturnValue | Deviation Indicator | ReturnValue
| 2 |  | 0 |  | 2
True |  | SPCS-Colorado Central-NAD27 |  | Directional
Grid |  | SPCS-Colorado Central-NAD83 |  | High Angle
|  | SPCS-Colorado North-NAD27 |  | Horizontal
SPCS-Colorado North-NAD83
SPCS-Colorado South-NAD27
SPCS-Colorado South-NAD83
UTM-Zone 12 NAD27
UTM-Zone 12 NAD83
UTM-Zone 13 NAD27
UTM-Zone 13 NAD83