## Data
Header Information | measured depth (ft) | inclination (°) | azimuth (°) | true vertical depth (ft) | northing +N/-S (ft) | easting +E/-W (ft)
Operator Name | 771 | 0.9 | 1.8 | 770.97 | 5.81 | 0.18
Marathon Oil Company | 802 | 0.9 | 1.3 | 801.97 | 6.3 | 0.19
Operator Number | 896 | 0.9 | 2.6 | 895.95 | 7.77 | 0.24
53650 | 988 | 0.8 | 6.9 | 987.94 | 9.13 | 0.35
Well Name and Number | 1079 | 1 | 14.5 | 1078.93 | 10.53 | 0.63
French Lake 3-62-6-1H | 1171 | 1 | 10.3 | 1170.92 | 12.1 | 0.97
API Number (if available) | 1263 | 1.2 | 15.6 | 1262.9 | 13.82 | 1.38
512333453 | 1354 | 1 | 11.6 | 1353.89 | 15.51 | 1.79
Location: QQ SEC TWP RGE | 1445 | 1.1 | 25.2 | 1444.87 | 17.08 | 2.32
SWSW 6 3N 62W | 1533 | 1.1 | 25.9 | 1532.85 | 18.6 | 3.05
Citing Type: Planned or Actual | 1625 | 1 | 29.5 | 1624.84 | 20.1 | 3.83
Actual | 1718 | 0.8 | 21.4 | 1717.83 | 21.41 | 4.47
Deviation Indicator | 1811 | 0.6 | 20 | 1810.82 | 22.47 | 4.87
Horizontal | 1908 | 0.8 | 2.7 | 1907.81 | 23.62 | 5.08
North Reference | 2004 | 0.9 | 357.9 | 2003.8 | 25.05 | 5.08
Grid | 2099 | 0.8 | 2.9 | 2098.79 | 26.45 | 5.09
Grid Type | 2195 | 0.8 | 348.3 | 2194.78 | 27.78 | 4.99
SPCS-Colorado North-NAD83 | 2291 | 1.3 | 4 | 2290.77 | 29.52 | 4.93
| 2386 | 1.3 | 0.8 | 2385.74 | 31.68 | 5.02
| 2483 | 0.9 | 341.1 | 2482.72 | 33.5 | 4.79
| 2579 | 1 | 5.2 | 2578.71 | 35.04 | 4.62
| 2676 | 1.2 | 7.1 | 2675.69 | 36.89 | 4.82
| 2771 | 1.3 | 357.5 | 2770.67 | 38.96 | 4.9
| 2867 | 1.4 | 7.5 | 2866.64 | 41.21 | 5
| 2963 | 1.4 | 15.6 | 2962.62 | 43.5 | 5.47
| 3060 | 1.3 | 17.5 | 3059.59 | 45.69 | 6.12
| 3156 | 1.6 | 29.1 | 3155.56 | 47.9 | 7.1
| 3252 | 1.3 | 28.2 | 3251.53 | 50.03 | 8.26
| 3347 | 1.4 | 21.8 | 3346.5 | 52.06 | 9.2
| 3442 | 1.5 | 26.1 | 3441.47 | 54.25 | 10.18
| 3538 | 1.5 | 34 | 3537.44 | 56.42 | 11.44
| 3634 | 1.5 | 43.9 | 3633.41 | 58.37 | 13.01
| 3730 | 1.3 | 46.9 | 3729.38 | 60.02 | 14.68
| 3825 | 1 | 51.1 | 3824.36 | 61.28 | 16.11
| 3922 | 1.1 | 54.9 | 3921.34 | 62.34 | 17.53
| 4018 | 0.9 | 60.2 | 4017.33 | 63.25 | 18.94
| 4116 | 0.8 | 63.9 | 4115.32 | 63.93 | 20.22
| 4211 | 0.9 | 53.4 | 4210.31 | 64.67 | 21.42
| 4308 | 0.8 | 50.9 | 4307.29 | 65.55 | 22.55
| 4404 | 0.7 | 57.4 | 4403.29 | 66.29 | 23.57
| 4501 | 0.6 | 104.9 | 4500.28 | 66.48 | 24.56
| 4597 | 0.7 | 130 | 4596.27 | 65.97 | 25.49
| 4692 | 1.2 | 144.8 | 4691.26 | 64.79 | 26.51
| 4788 | 1.3 | 146.4 | 4787.24 | 63.06 | 27.69
| 4885 | 1.3 | 152.2 | 4884.21 | 61.17 | 28.81
| 4982 | 1.3 | 161.1 | 4981.19 | 59.15 | 29.68
| 5077 | 1 | 149.2 | 5076.17 | 57.42 | 30.46
| 5173 | 0.8 | 159.5 | 5172.16 | 56.07 | 31.12
| 5269 | 0.8 | 152.5 | 5268.15 | 54.85 | 31.67
| 5364 | 0.9 | 165.7 | 5363.14 | 53.54 | 32.16
| 5460 | 1.1 | 156.5 | 5459.12 | 51.96 | 32.71
| 5556 | 1.1 | 166 | 5555.11 | 50.23 | 33.3
| 5653 | 1.3 | 186.9 | 5652.09 | 48.23 | 33.39
| 5749 | 1.4 | 187.1 | 5748.06 | 45.98 | 33.12
| 5797 | 1.4 | 191.5 | 5796.04 | 44.83 | 32.93
| 5882 | 0.9 | 24.3 | 5881.04 | 44.42 | 33
| 5914 | 5.6 | 19.8 | 5912.98 | 46.12 | 33.63
| 5947 | 9.4 | 18.5 | 5945.69 | 50.19 | 35.03
| 5979 | 13 | 19.5 | 5977.07 | 56.06 | 37.06
| 6011 | 16.4 | 21.3 | 6008.02 | 63.67 | 39.9
| 6043 | 20.3 | 22 | 6038.39 | 73.03 | 43.63
| 6075 | 23.6 | 19.8 | 6068.07 | 84.2 | 47.88
| 6107 | 28.2 | 17.1 | 6096.85 | 97.46 | 52.27
| 6140 | 32.2 | 14.9 | 6125.36 | 113.42 | 56.83
| 6172 | 35.7 | 13.6 | 6151.9 | 130.74 | 61.22
| 6204 | 40 | 12.6 | 6177.16 | 149.86 | 65.66
| 6236 | 43.5 | 12.1 | 6201.03 | 170.67 | 70.21
| 6268 | 46.1 | 12.1 | 6223.74 | 192.72 | 74.94
| 6300 | 49.5 | 10.4 | 6245.23 | 215.97 | 79.55
| 6332 | 52 | 9 | 6265.48 | 240.39 | 83.72
| 6364 | 52.8 | 8.5 | 6285 | 265.45 | 87.58
| 6396 | 56.2 | 8.8 | 6303.58 | 291.2 | 91.5
| 6428 | 60.1 | 10.4 | 6320.47 | 317.99 | 96.04
| 6459 | 64 | 10.8 | 6334.99 | 344.9 | 101.07
| 6489 | 68.8 | 10.2 | 6347 | 371.93 | 106.08
| 6523 | 73.1 | 10.1 | 6358.09 | 403.55 | 111.74
| 6555 | 75.2 | 10.2 | 6366.83 | 433.85 | 117.17
| 6587 | 77.4 | 9.9 | 6374.41 | 464.47 | 122.59
| 6620 | 79.4 | 9.8 | 6381.05 | 496.31 | 128.12
| 6651 | 81.1 | 9.5 | 6386.3 | 526.43 | 133.24
| 6684 | 82.8 | 9.1 | 6390.92 | 558.68 | 138.52
| 6715 | 83.9 | 8.6 | 6394.51 | 589.1 | 143.26
| 6747 | 84.8 | 8.5 | 6397.66 | 620.59 | 147.99
| 6779 | 85.7 | 8.2 | 6400.31 | 652.14 | 152.62
| 6811 | 86 | 9.7 | 6402.62 | 683.67 | 157.59
| 6843 | 86.2 | 8.6 | 6404.8 | 715.19 | 162.67
| 6875 | 86.6 | 8 | 6406.81 | 746.79 | 167.28
| 6895 | 86.9 | 8.3 | 6407.94 | 766.56 | 170.11
| 6989 | 86.9 | 9 | 6413.03 | 859.35 | 184.22
| 7085 | 88.4 | 8.9 | 6416.96 | 954.1 | 199.15
| 7180 | 88.1 | 7 | 6419.87 | 1048.14 | 212.28
| 7276 | 89.4 | 7.9 | 6421.96 | 1143.3 | 224.72
| 7373 | 89.4 | 7.4 | 6422.98 | 1239.43 | 237.63
| 7469 | 88.6 | 5.7 | 6424.65 | 1334.79 | 248.58
| 7565 | 88.5 | 7.7 | 6427.08 | 1430.1 | 259.78
| 7661 | 91.5 | 9.3 | 6427.08 | 1525.03 | 273.97
| 7757 | 92 | 9 | 6424.15 | 1619.76 | 289.23
| 7854 | 91.4 | 8.5 | 6421.27 | 1715.59 | 303.97
| 7950 | 91.6 | 8.8 | 6418.76 | 1810.47 | 318.41
| 8046 | 90.9 | 7.8 | 6416.66 | 1905.44 | 332.26
| 8139 | 88.9 | 5.7 | 6416.83 | 1997.78 | 343.19
| 8235 | 89.9 | 5.8 | 6417.83 | 2093.29 | 352.81
| 8331 | 88.7 | 5.1 | 6419 | 2188.85 | 361.93
| 8427 | 89.2 | 5.1 | 6420.76 | 2284.45 | 370.46
| 8523 | 87.7 | 2.8 | 6423.36 | 2380.18 | 377.07
| 8620 | 88.1 | 6.7 | 6426.92 | 2476.76 | 385.1
| 8717 | 87.8 | 7 | 6430.39 | 2573.01 | 396.66
| 8813 | 88.4 | 6.9 | 6433.57 | 2668.25 | 408.27
| 8909 | 88.2 | 7.2 | 6436.42 | 2763.48 | 420.04
| 9005 | 88.2 | 6 | 6439.43 | 2858.8 | 431.07
| 9102 | 88.3 | 8.6 | 6442.39 | 2954.96 | 443.39
| 9198 | 90.7 | 7.9 | 6443.23 | 3049.95 | 457.17
| 9293 | 90.9 | 8.6 | 6441.91 | 3143.96 | 470.8
| 9390 | 90.7 | 8.6 | 6440.55 | 3239.86 | 485.3
| 9486 | 92 | 8.7 | 6438.29 | 3334.74 | 499.73
| 9583 | 91.7 | 8.3 | 6435.16 | 3430.62 | 514.06
| 9679 | 91 | 6.1 | 6432.9 | 3525.83 | 526.09
| 9774 | 90.1 | 6.4 | 6431.98 | 3620.26 | 536.43
| 9870 | 89.4 | 5.3 | 6432.4 | 3715.76 | 546.22
| 9966 | 91.4 | 5.3 | 6431.73 | 3811.34 | 555.08
| 10062 | 90.6 | 5.1 | 6430.06 | 3906.93 | 563.78
| 10159 | 89.7 | 5.3 | 6429.8 | 4003.53 | 572.57
| 10215 | 89.7 | 5.3 | 6430.1 | 4059.29 | 577.75

## Lookup (hidden)
North Reference | RetunValue | Grid Type | ReturnValue | Deviation Indicator | ReturnValue
| 3 |  | 5 |  | 4
True |  | SPCS-Colorado Central-NAD27 |  | Directional
Grid |  | SPCS-Colorado Central-NAD83 |  | High Angle
|  | SPCS-Colorado North-NAD27 |  | Horizontal
SPCS-Colorado North-NAD83
SPCS-Colorado South-NAD27
SPCS-Colorado South-NAD83
UTM-Zone 12 NAD27
UTM-Zone 12 NAD83
UTM-Zone 13 NAD27
UTM-Zone 13 NAD83