## Data
Header Information | measured depth (ft) | inclination (°) | azimuth (°) | true vertical depth (ft) | northing +N/-S (ft) | easting +E/-W (ft)
Operator Name | 0 | 0 | 29.61 | 0 | 0 | 0
Marathon Oil Company | 31 | 0 | 29.61 | 31 | 0 | 0
Operator Number | 234 | 0.41 | 29.61 | 234 | 0.63 | 0.36
53650 | 327 | 0.2 | 42.19 | 327 | 1.04 | 0.63
Well Name and Number | 419 | 0.17 | 56.53 | 419 | 1.24 | 0.85
Crow Valley 7-62-35-2H | 509 | 0.14 | 44.33 | 509 | 1.39 | 1.04
API Number (if available) | 796 | 0.3 | 279.3 | 795.99 | 1.76 | 0.55
512334921 | 888 | 0.3 | 213.1 | 887.99 | 1.6 | 0.18
Location: QQ SEC TWP RGE | 980 | 0.5 | 244.8 | 979.99 | 1.22 | -0.32
NENW 35 7N 62W | 1072 | 0.4 | 208 | 1071.99 | 0.77 | -0.83
Citing Type: Planned or Actual | 1163 | 0.2 | 248.9 | 1162.99 | 0.43 | -1.13
Actual | 1256 | 0.2 | 268.5 | 1255.99 | 0.37 | -1.44
Deviation Indicator | 1347 | 0.4 | 220.8 | 1346.99 | 0.12 | -1.81
Horizontal | 1440 | 0.3 | 240.9 | 1439.98 | -0.24 | -2.23
North Reference | 1532 | 0.6 | 246.5 | 1531.98 | -0.55 | -2.89
Grid | 1623 | 0.1 | 245.2 | 1622.98 | -0.77 | -3.4
Grid Type | 1716 | 0.2 | 185.6 | 1715.98 | -0.97 | -3.49
SPCS-Colorado North-NAD83 | 1808 | 0.2 | 143.8 | 1807.98 | -1.26 | -3.41
| 1906 | 0.2 | 279.6 | 1905.98 | -1.37 | -3.47
| 2003 | 0.2 | 319.7 | 2002.98 | -1.21 | -3.75
| 2099 | 0.1 | 263.6 | 2098.98 | -1.09 | -3.94
| 2194 | 0.5 | 72.5 | 2193.98 | -0.98 | -3.63
| 2290 | 0.6 | 73.9 | 2289.97 | -0.71 | -2.75
| 2387 | 0.6 | 86.6 | 2386.97 | -0.54 | -1.75
| 2484 | 0.8 | 90.6 | 2483.96 | -0.52 | -0.57
| 2579 | 1.1 | 112.8 | 2578.95 | -0.88 | 0.94
| 2676 | 1 | 101 | 2675.93 | -1.4 | 2.63
| 2771 | 1.3 | 108.3 | 2770.91 | -1.89 | 4.46
| 2867 | 1 | 94 | 2866.89 | -2.3 | 6.33
| 2963 | 0.9 | 97.3 | 2962.88 | -2.45 | 7.92
| 3059 | 1 | 105 | 3058.87 | -2.76 | 9.47
| 3155 | 0.6 | 101.1 | 3154.86 | -3.08 | 10.78
| 3252 | 0.8 | 105.7 | 3251.85 | -3.36 | 11.93
| 3347 | 0.4 | 132.2 | 3346.84 | -3.76 | 12.81
| 3443 | 1 | 109.3 | 3442.84 | -4.26 | 13.85
| 3540 | 1.1 | 115.1 | 3539.82 | -4.94 | 15.49
| 3636 | 0.9 | 120.9 | 3635.81 | -5.71 | 16.97
| 3732 | 1.6 | 117.6 | 3731.78 | -6.72 | 18.81
| 3828 | 1.4 | 97.7 | 3827.75 | -7.5 | 21.16
| 3925 | 1 | 107.2 | 3924.73 | -7.91 | 23.14
| 4021 | 0.9 | 115.1 | 4020.71 | -8.48 | 24.62
| 4118 | 0.9 | 137.5 | 4117.7 | -9.36 | 25.83
| 4213 | 1.5 | 119.8 | 4212.68 | -10.53 | 27.41
| 4309 | 1.6 | 107.5 | 4308.65 | -11.56 | 29.78
| 4406 | 1.4 | 96.4 | 4405.61 | -12.1 | 32.25
| 4501 | 0.8 | 88 | 4500.6 | -12.2 | 34.06
| 4597 | 0.2 | 157.3 | 4596.59 | -12.33 | 34.8
| 4692 | 0.4 | 116.5 | 4691.59 | -12.63 | 35.16
| 4788 | 0.2 | 224.5 | 4787.59 | -12.9 | 35.34
| 4883 | 0.2 | 228.6 | 4882.59 | -13.13 | 35.1
| 4979 | 0.3 | 282.4 | 4978.59 | -13.19 | 34.73
| 5076 | 0.2 | 334.6 | 5075.59 | -12.98 | 34.41
| 5171 | 0.3 | 231.2 | 5170.59 | -12.99 | 34.14
| 5266 | 0.3 | 2 | 5265.59 | -12.89 | 33.96
| 5361 | 0.2 | 332.2 | 5360.59 | -12.5 | 33.89
| 5457 | 0.5 | 21.8 | 5456.58 | -11.96 | 33.97
| 5553 | 0.3 | 91.5 | 5552.58 | -11.58 | 34.37
| 5649 | 0.1 | 65.4 | 5648.58 | -11.55 | 34.7
| 5745 | 0.5 | 67.1 | 5744.58 | -11.35 | 35.16
| 5841 | 0.3 | 56.7 | 5840.58 | -11.05 | 35.76
| 5935 | 6.5 | 173 | 5934.38 | -16.2 | 36.61
| 5967 | 13 | 170 | 5965.9 | -21.55 | 37.46
| 5999 | 18.7 | 170.1 | 5996.67 | -30.16 | 38.97
| 6031 | 25.9 | 171.4 | 6026.26 | -42.14 | 40.9
| 6063 | 32.7 | 172.6 | 6054.15 | -57.64 | 43.06
| 6095 | 34.8 | 174.2 | 6080.76 | -75.3 | 45.1
| 6127 | 35 | 174.9 | 6107 | -93.52 | 46.84
| 6158 | 35.1 | 175.3 | 6132.38 | -111.26 | 48.36
| 6190 | 35 | 175.3 | 6158.58 | -129.57 | 49.86
| 6222 | 35.5 | 176.2 | 6184.71 | -147.99 | 51.23
| 6254 | 37.9 | 177.6 | 6210.36 | -167.09 | 52.26
| 6285 | 40.1 | 178.4 | 6234.45 | -186.58 | 52.93
| 6317 | 42.2 | 178.2 | 6258.55 | -207.63 | 53.56
| 6349 | 45.3 | 179.6 | 6281.66 | -229.75 | 53.98
| 6381 | 47.6 | 180.8 | 6303.71 | -252.94 | 53.89
| 6413 | 50 | 181.7 | 6324.79 | -277.01 | 53.36
| 6445 | 53.1 | 181.1 | 6344.68 | -302.06 | 52.75
| 6477 | 55.7 | 181.4 | 6363.31 | -328.07 | 52.18
| 6509 | 58.5 | 181.6 | 6380.69 | -354.93 | 51.48
| 6542 | 61.5 | 182.5 | 6397.19 | -383.48 | 50.46
| 6573 | 64.9 | 182.2 | 6411.16 | -411.12 | 49.32
| 6605 | 67.2 | 182.1 | 6424.15 | -440.35 | 48.23
| 6637 | 69 | 182.4 | 6436.09 | -470.01 | 47.06
| 6669 | 71.2 | 182.2 | 6446.98 | -500.08 | 45.85
| 6701 | 72.9 | 182.4 | 6456.84 | -530.49 | 44.63
| 6733 | 75.7 | 181.8 | 6465.5 | -561.28 | 43.5
| 6765 | 79.1 | 181.3 | 6472.48 | -592.49 | 42.66
| 6797 | 81.9 | 181.3 | 6477.76 | -624.04 | 41.94
| 6829 | 83.7 | 181.5 | 6481.77 | -655.78 | 41.17
| 6861 | 86 | 181.5 | 6484.64 | -687.63 | 40.33
| 6892 | 87.1 | 182.1 | 6486.51 | -718.56 | 39.36
| 6924 | 87.9 | 182.2 | 6487.9 | -750.51 | 38.16
| 6955 | 88.7 | 182.6 | 6488.82 | -781.47 | 36.86
| 6977 | 89.9 | 182.9 | 6489.09 | -803.44 | 35.81
| 7086 | 90.3 | 181.4 | 6488.9 | -912.36 | 31.72
| 7182 | 88.8 | 179.7 | 6489.65 | -1008.35 | 30.8
| 7278 | 88.6 | 178.7 | 6491.83 | -1104.31 | 32.14
| 7373 | 89.2 | 178.2 | 6493.66 | -1199.26 | 34.71
| 7468 | 90.9 | 178.1 | 6493.57 | -1294.2 | 37.77
| 7564 | 90.5 | 177.2 | 6492.4 | -1390.12 | 41.71
| 7661 | 90.7 | 177.5 | 6491.38 | -1487.01 | 46.19
| 7757 | 92.8 | 178.2 | 6488.45 | -1582.89 | 49.79
| 7854 | 93.6 | 179.1 | 6483.04 | -1679.71 | 52.08
| 7951 | 92.3 | 178.5 | 6478.05 | -1776.56 | 54.1
| 8046 | 90.2 | 178.1 | 6475.97 | -1871.49 | 56.92
| 8141 | 90.7 | 178.2 | 6475.23 | -1966.43 | 59.99
| 8237 | 91.7 | 177.1 | 6473.22 | -2062.33 | 63.92
| 8334 | 92.2 | 177.3 | 6469.92 | -2159.16 | 68.66
| 8431 | 91.6 | 176.6 | 6466.7 | -2255.96 | 73.82
| 8527 | 93.1 | 176.9 | 6462.76 | -2351.73 | 79.26
| 8625 | 93 | 178 | 6457.55 | -2449.49 | 83.61
| 8721 | 92.9 | 178.8 | 6452.61 | -2545.32 | 86.29
| 8817 | 91 | 178.9 | 6449.34 | -2641.24 | 88.21
| 8913 | 88.9 | 177.7 | 6449.43 | -2737.2 | 91.06
| 9008 | 88.4 | 177.3 | 6451.66 | -2832.08 | 95.2
| 9105 | 88.7 | 176.9 | 6454.12 | -2928.92 | 100.11
| 9201 | 88.7 | 177.7 | 6456.3 | -3024.79 | 104.63
| 9297 | 88.8 | 178.5 | 6458.39 | -3120.71 | 107.81
| 9393 | 88.5 | 179 | 6460.65 | -3216.66 | 109.91
| 9489 | 88.7 | 179.1 | 6463 | -3312.62 | 111.5
| 9584 | 89.9 | 179.1 | 6464.16 | -3407.6 | 112.99
| 9679 | 89.7 | 178.6 | 6464.49 | -3502.58 | 114.9
| 9775 | 89.2 | 178.3 | 6465.41 | -3598.54 | 117.49
| 9870 | 89.9 | 178.2 | 6466.16 | -3693.49 | 120.39
| 9966 | 90.6 | 178.8 | 6465.74 | -3789.46 | 122.91
| 10062 | 90.4 | 177.9 | 6464.9 | -3885.41 | 125.67
| 10158 | 88.2 | 179.3 | 6466.07 | -3981.37 | 128.02
| 10254 | 89.6 | 179.3 | 6467.92 | -4077.34 | 129.19
| 10349 | 90.2 | 179.6 | 6468.08 | -4172.34 | 130.1
| 10444 | 88.2 | 179.2 | 6469.41 | -4267.32 | 131.09
| 10516 | 87.5 | 178.8 | 6472.11 | -4339.26 | 132.35
| 10570 | 87.5 | 178.8 | 6474.47 | -4393.19 | 133.48

## Lookup (hidden)
North Reference | RetunValue | Grid Type | ReturnValue | Deviation Indicator | ReturnValue
| 3 |  | 5 |  | 4
True |  | SPCS-Colorado Central-NAD27 |  | Directional
Grid |  | SPCS-Colorado Central-NAD83 |  | High Angle
|  | SPCS-Colorado North-NAD27 |  | Horizontal
SPCS-Colorado North-NAD83
SPCS-Colorado South-NAD27
SPCS-Colorado South-NAD83
UTM-Zone 12 NAD27
UTM-Zone 12 NAD83
UTM-Zone 13 NAD27
UTM-Zone 13 NAD83