## Data
Header Information | measured depth (ft) | inclination (°) | azimuth (°) | true vertical depth (ft) | northing +N/-S (ft) | easting +E/-W (ft)
Operator Name | 0 | 0 | 167.9 | 0 | 0 | 0
Marathon Oil Company | 31 | 0 | 167.9 | 31 | 0 | 0
Operator Number | 149 | 0.04 | 167.9 | 149 | -0.04 | 0.01
53650 | 241 | 0.04 | 195.2 | 241 | -0.1 | 0.01
Well Name and Number | 334 | 0.2 | 181.3 | 334 | -0.3 | -0.01
Crow Valley 7-62-26-2H | 428 | 0.2 | 159.9 | 428 | -0.61 | 0.05
API Number (if available) | 521 | 0.1 | 107.3 | 521 | -0.79 | 0.18
512334928 | 584 | 0.03 | 18.2 | 584 | -0.79 | 0.24
Location: QQ SEC TWP RGE | 799 | 0.3 | 132.4 | 799 | -1.12 | 0.67
NENW 35 7N 62W | 891 | 0.1 | 110 | 891 | -1.31 | 0.92
Citing Type: Planned or Actual | 983 | 0.1 | 29.1 | 983 | -1.26 | 1.04
Actual | 1075 | 0.1 | 87.1 | 1075 | -1.19 | 1.16
Deviation Indicator | 1166 | 0.3 | 121.8 | 1166 | -1.31 | 1.44
Horizontal | 1259 | 0.3 | 85.1 | 1259 | -1.42 | 1.89
North Reference | 1350 | 0.1 | 167.8 | 1349.99 | -1.48 | 2.14
Grid | 1443 | 0.1 | 163.2 | 1442.99 | -1.63 | 2.18
Grid Type | 1534 | 1.2 | 72.3 | 1533.99 | -1.42 | 3.12
SPCS-Colorado North-NAD83 | 1626 | 1.4 | 51.9 | 1625.96 | -0.43 | 4.92
| 1718 | 0.9 | 48.1 | 1717.95 | 0.74 | 6.34
| 1811 | 0.8 | 34.5 | 1810.94 | 1.76 | 7.25
| 1907 | 1.1 | 66.9 | 1906.92 | 2.68 | 8.48
| 2003 | 1.2 | 43.8 | 2002.9 | 3.77 | 10.02
| 2099 | 1.1 | 44.5 | 2098.88 | 5.15 | 11.36
| 2195 | 1.3 | 27.6 | 2194.86 | 6.77 | 12.51
| 2291 | 1.4 | 14.8 | 2290.84 | 8.87 | 13.32
| 2388 | 1.1 | 15.3 | 2387.81 | 10.91 | 13.87
| 2484 | 1.4 | 1.6 | 2483.79 | 12.97 | 14.14
| 2580 | 1.2 | 6.5 | 2579.77 | 15.15 | 14.29
| 2677 | 1 | 25 | 2676.75 | 16.92 | 14.76
| 2772 | 0.9 | 15.6 | 2771.74 | 18.39 | 15.31
| 2867 | 0.9 | 19.7 | 2866.72 | 19.81 | 15.76
| 2963 | 0.9 | 18.6 | 2962.71 | 21.24 | 16.26
| 3060 | 0.7 | 27 | 3059.7 | 22.49 | 16.77
| 3156 | 0.8 | 31.6 | 3155.7 | 23.58 | 17.39
| 3252 | 0.9 | 12.9 | 3251.68 | 24.89 | 17.91
| 3348 | 1 | 6.7 | 3347.67 | 26.45 | 18.17
| 3444 | 1.2 | 9.1 | 3443.65 | 28.28 | 18.43
| 3540 | 1.1 | 359.5 | 3539.63 | 30.19 | 18.58
| 3637 | 1.2 | 3.8 | 3636.62 | 32.14 | 18.64
| 3733 | 1.2 | 6.1 | 3732.59 | 34.14 | 18.81
| 3829 | 1.2 | 5.3 | 3828.57 | 36.14 | 19.01
| 3925 | 0.9 | 351.4 | 3924.56 | 37.89 | 18.99
| 4022 | 1 | 354.3 | 4021.54 | 39.48 | 18.8
| 4118 | 0.8 | 350 | 4117.53 | 40.98 | 18.6
| 4214 | 0.8 | 344 | 4213.52 | 42.28 | 18.3
| 4310 | 0.8 | 321.5 | 4309.51 | 43.45 | 17.69
| 4407 | 0.7 | 329.9 | 4406.5 | 44.49 | 16.97
| 4502 | 1.2 | 311.3 | 4501.49 | 45.65 | 15.94
| 4597 | 0.9 | 293.3 | 4596.48 | 46.6 | 14.5
| 4692 | 1.1 | 293.9 | 4691.46 | 47.27 | 12.98
| 4789 | 1.2 | 298.9 | 4788.44 | 48.13 | 11.24
| 4884 | 1.1 | 285.9 | 4883.42 | 48.86 | 9.5
| 4980 | 0.9 | 276.1 | 4979.41 | 49.2 | 7.86
| 5076 | 1.1 | 281.9 | 5075.39 | 49.47 | 6.21
| 5172 | 0.8 | 283.5 | 5171.38 | 49.81 | 4.66
| 5267 | 1 | 324.2 | 5266.37 | 50.64 | 3.53
| 5362 | 1.1 | 339.1 | 5361.35 | 52.16 | 2.72
| 5458 | 0.9 | 347.6 | 5457.34 | 53.76 | 2.23
| 5553 | 0.7 | 352.4 | 5552.33 | 55.07 | 1.99
| 5650 | 0.5 | 355.1 | 5649.32 | 56.07 | 1.87
| 5746 | 0.5 | 18.1 | 5745.32 | 56.89 | 1.97
| 5832 | 0.2 | 35.3 | 5831.32 | 57.37 | 2.17
| 5935 | 3.3 | 359.8 | 5934.26 | 60.48 | 2.27
| 5969 | 7.8 | 357.7 | 5968.09 | 63.77 | 2.17
| 5999 | 11.3 | 356.9 | 5997.67 | 68.74 | 1.93
| 6031 | 14.3 | 359.1 | 6028.87 | 75.82 | 1.7
| 6063 | 15.3 | 359.3 | 6059.81 | 83.99 | 1.58
| 6096 | 18 | 358.6 | 6091.42 | 93.45 | 1.41
| 6127 | 20.2 | 1.8 | 6120.72 | 103.59 | 1.46
| 6158 | 22.1 | 3.2 | 6149.63 | 114.76 | 1.95
| 6190 | 24.7 | 4 | 6178.99 | 127.44 | 2.75
| 6222 | 26.1 | 3.8 | 6207.9 | 141.14 | 3.69
| 6254 | 29.5 | 4.4 | 6236.2 | 156.02 | 4.76
| 6285 | 32.8 | 4.4 | 6262.73 | 172.01 | 5.99
| 6317 | 36.3 | 3.5 | 6289.08 | 190.11 | 7.23
| 6349 | 40.2 | 2.4 | 6314.21 | 209.89 | 8.24
| 6381 | 43 | 1.6 | 6338.13 | 231.12 | 8.98
| 6413 | 45.5 | 1.7 | 6361.05 | 253.44 | 9.62
| 6445 | 48.7 | 1.1 | 6382.83 | 276.87 | 10.19
| 6477 | 51.4 | 359.8 | 6403.38 | 301.4 | 10.38
| 6509 | 52.9 | 1.1 | 6423.01 | 326.66 | 10.58
| 6542 | 55.2 | 0.5 | 6442.39 | 353.37 | 10.95
| 6574 | 58.8 | 359.6 | 6459.81 | 380.2 | 10.97
| 6605 | 63.3 | 359.7 | 6474.81 | 407.32 | 10.81
| 6638 | 68.9 | 359.6 | 6488.18 | 437.48 | 10.62
| 6669 | 73.7 | 0.8 | 6498.12 | 466.83 | 10.73
| 6701 | 77.4 | 0.8 | 6506.1 | 497.81 | 11.16
| 6733 | 81.7 | 2 | 6511.9 | 529.26 | 11.93
| 6765 | 86.7 | 2.8 | 6515.13 | 561.06 | 13.26
| 6797 | 89.5 | 2.6 | 6516.2 | 593.01 | 14.77
| 6829 | 90.7 | 3.4 | 6516.14 | 624.96 | 16.45
| 6861 | 91.2 | 3.4 | 6515.61 | 656.9 | 18.34
| 6893 | 91.3 | 2.9 | 6514.91 | 688.84 | 20.1
| 6924 | 91.7 | 2.9 | 6514.1 | 719.79 | 21.67
| 6953 | 91.9 | 2.5 | 6513.19 | 748.75 | 23.03
| 7086 | 91.3 | 1.9 | 6509.48 | 881.6 | 28.14
| 7181 | 90.8 | 2.1 | 6507.73 | 976.52 | 31.45
| 7277 | 92 | 1.7 | 6505.39 | 1072.44 | 34.63
| 7373 | 91.7 | 1.2 | 6502.29 | 1168.36 | 37.06
| 7468 | 91.4 | 0.4 | 6499.72 | 1263.31 | 38.39
| 7564 | 90.9 | 2.6 | 6497.79 | 1359.25 | 40.9
| 7659 | 90.6 | 1.9 | 6496.55 | 1454.17 | 44.63
| 7756 | 89.7 | 2.4 | 6496.3 | 1551.1 | 48.27
| 7852 | 89.4 | 2.5 | 6497.05 | 1647.01 | 52.37
| 7949 | 88.8 | 3 | 6498.57 | 1743.89 | 57.03
| 8045 | 88 | 2.2 | 6501.25 | 1839.75 | 61.38
| 8141 | 88.8 | 2.4 | 6503.93 | 1935.63 | 65.23
| 8236 | 91 | 2.4 | 6504.1 | 2030.54 | 69.21
| 8332 | 91.6 | 2.4 | 6501.92 | 2126.44 | 73.23
| 8428 | 91.3 | 1.9 | 6499.49 | 2222.34 | 76.83
| 8526 | 92.3 | 3.2 | 6496.41 | 2320.19 | 81.19
| 8622 | 92.5 | 2.8 | 6492.39 | 2415.97 | 86.2
| 8718 | 92.7 | 2.6 | 6488.04 | 2511.77 | 90.72
| 8815 | 91.2 | 2.9 | 6484.74 | 2608.6 | 95.37
| 8910 | 89.4 | 2.2 | 6484.24 | 2703.5 | 99.6
| 9006 | 88 | 2.5 | 6486.42 | 2799.39 | 103.54
| 9102 | 89.7 | 2.8 | 6488.35 | 2895.26 | 107.97
| 9199 | 89.5 | 2.7 | 6489.02 | 2992.15 | 112.63
| 9294 | 89.6 | 2.3 | 6489.77 | 3087.06 | 116.77
| 9391 | 89.7 | 1.8 | 6490.36 | 3183.99 | 120.24
| 9488 | 89.1 | 1.2 | 6491.38 | 3280.95 | 122.78
| 9585 | 88.8 | 0.6 | 6493.16 | 3377.92 | 124.3
| 9680 | 90.5 | 1.7 | 6493.74 | 3472.9 | 126.21
| 9774 | 89.8 | 0.9 | 6493.49 | 3566.87 | 128.34
| 9870 | 92 | 2 | 6491.98 | 3662.82 | 130.77
| 9965 | 91.7 | 0.9 | 6488.91 | 3757.74 | 133.17
| 10061 | 91.6 | 1.4 | 6486.15 | 3853.68 | 135.1
| 10157 | 91.5 | 2.3 | 6483.55 | 3949.59 | 138.2
| 10253 | 91.5 | 2 | 6481.04 | 4045.49 | 141.8
| 10349 | 90.5 | 1.8 | 6479.36 | 4141.42 | 144.98
| 10444 | 89.4 | 0.4 | 6479.45 | 4236.4 | 146.8
| 10539 | 89.2 | 0.7 | 6480.61 | 4331.39 | 147.71
| 10636 | 89.5 | 1.2 | 6481.71 | 4428.37 | 149.32
| 10732 | 89.6 | 2.7 | 6482.46 | 4524.31 | 152.59
| 10828 | 89 | 2.4 | 6483.64 | 4620.21 | 156.86
| 10924 | 88.6 | 1.7 | 6485.65 | 4716.12 | 160.29
| 11020 | 88.2 | 1 | 6488.33 | 4812.06 | 162.55
| 11116 | 87.3 | 359.7 | 6492.1 | 4907.98 | 163.14
| 11211 | 86.7 | 359.5 | 6497.07 | 5002.85 | 162.48
| 11267 | 86.3 | 359.5 | 6500.49 | 5058.74 | 161.99
| 11321 | 86.3 | 359.5 | 6503.97 | 5112.63 | 161.52

## Lookup (hidden)
North Reference | RetunValue | Grid Type | ReturnValue | Deviation Indicator | ReturnValue
| 3 |  | 5 |  | 4
True |  | SPCS-Colorado Central-NAD27 |  | Directional
Grid |  | SPCS-Colorado Central-NAD83 |  | High Angle
|  | SPCS-Colorado North-NAD27 |  | Horizontal
SPCS-Colorado North-NAD83
SPCS-Colorado South-NAD27
SPCS-Colorado South-NAD83
UTM-Zone 12 NAD27
UTM-Zone 12 NAD83
UTM-Zone 13 NAD27
UTM-Zone 13 NAD83