## Data
Header Information | measured depth (ft) | inclination (°) | azimuth (°) | true vertical depth (ft) | northing +N/-S (ft) | easting +E/-W (ft)
Operator Name | 0 | 0 | 0 | 0 | 0 | 0
Encana Oil & Gas | 100 | 0 | 0 | 100 | 0 | 0
Operator Number | 200 | 0 | 0 | 200 | 0 | 0
100185 | 250 | 0 | 0 | 250 | 0 | 0
Well Name and Number | 300 | 1.5 | 92.91 | 299.99 | -0.03 | 0.65
Shideler Fee 31-9BB | 400 | 4.5 | 92.91 | 399.85 | -0.3 | 5.88
API Number (if available) | 500 | 7.5 | 92.91 | 499.29 | -0.83 | 16.32
| 600 | 10.5 | 92.91 | 598.04 | -1.63 | 31.94
Location: QQ SEC TWP RGE | 700 | 13.5 | 92.91 | 695.85 | -2.68 | 52.7
NESW 31 7S 92W | 800 | 16.5 | 92.91 | 792.43 | -4 | 78.55
Citing Type: Planned or Actual | 900 | 19.5 | 92.91 | 887.52 | -5.57 | 109.41
Planned | 1000 | 22.5 | 92.91 | 980.87 | -7.39 | 145.19
Deviation Indicator | 1039.79 | 23.69 | 92.91 | 1017.47 | -8.18 | 160.78
Directional | 1100 | 23.69 | 92.91 | 1072.61 | -9.41 | 184.94
North Reference | 1200 | 23.69 | 92.91 | 1164.18 | -11.45 | 225.08
True | 1300 | 23.69 | 92.91 | 1255.75 | -13.49 | 265.21
Grid Type | 1400 | 23.69 | 92.91 | 1347.32 | -15.54 | 305.34
#VALUE! | 1500 | 23.69 | 92.91 | 1438.89 | -17.58 | 345.48
| 1600 | 23.69 | 92.91 | 1530.46 | -19.62 | 385.61
| 1700 | 23.69 | 92.91 | 1622.03 | -21.66 | 425.74
| 1800 | 23.69 | 92.91 | 1713.6 | -23.71 | 465.88
| 1900 | 23.69 | 92.91 | 1805.17 | -25.75 | 506.01
| 2000 | 23.69 | 92.91 | 1896.74 | -27.79 | 546.14
| 2100 | 23.69 | 92.91 | 1988.31 | -29.83 | 586.27
| 2200 | 23.69 | 92.91 | 2079.88 | -31.87 | 626.41
| 2300 | 23.69 | 92.91 | 2171.45 | -33.92 | 666.54
| 2400 | 23.69 | 92.91 | 2263.02 | -35.96 | 706.67
| 2500 | 23.69 | 92.91 | 2354.59 | -38 | 746.81
| 2600 | 23.69 | 92.91 | 2446.17 | -40.04 | 786.94
| 2700 | 23.69 | 92.91 | 2537.74 | -42.08 | 827.07
| 2800 | 23.69 | 92.91 | 2629.31 | -44.13 | 867.2
| 2900 | 23.69 | 92.91 | 2720.88 | -46.17 | 907.34
| 3000 | 23.69 | 92.91 | 2812.45 | -48.21 | 947.47
| 3100 | 23.69 | 92.91 | 2904.02 | -50.25 | 987.6
| 3200 | 23.69 | 92.91 | 2995.59 | -52.3 | 1027.74
| 3300 | 23.69 | 92.91 | 3087.16 | -54.34 | 1067.87
| 3400 | 23.69 | 92.91 | 3178.73 | -56.38 | 1108
| 3500 | 23.69 | 92.91 | 3270.3 | -58.42 | 1148.14
| 3600 | 23.69 | 92.91 | 3361.87 | -60.46 | 1188.27
| 3700 | 23.69 | 92.91 | 3453.44 | -62.51 | 1228.4
| 3800 | 23.69 | 92.91 | 3545.01 | -64.55 | 1268.53
| 3900 | 23.69 | 92.91 | 3636.58 | -66.59 | 1308.67
| 4000 | 23.69 | 92.91 | 3728.15 | -68.63 | 1348.8
| 4100 | 23.69 | 92.91 | 3819.72 | -70.67 | 1388.93
| 4200 | 23.69 | 92.91 | 3911.29 | -72.72 | 1429.07
| 4300 | 23.69 | 92.91 | 4002.87 | -74.76 | 1469.2
| 4400 | 23.69 | 92.91 | 4094.44 | -76.8 | 1509.33
| 4500 | 23.69 | 92.91 | 4186.01 | -78.84 | 1549.47
| 4600 | 23.69 | 92.91 | 4277.58 | -80.88 | 1589.6
| 4700 | 23.69 | 92.91 | 4369.15 | -82.93 | 1629.73
| 4800 | 23.69 | 92.91 | 4460.72 | -84.97 | 1669.86
| 4900 | 23.69 | 92.91 | 4552.29 | -87.01 | 1710
| 5000 | 23.69 | 92.91 | 4643.86 | -89.05 | 1750.13
| 5100 | 23.69 | 92.91 | 4735.43 | -91.1 | 1790.26
| 5200 | 23.69 | 92.91 | 4827 | -93.14 | 1830.4
| 5300 | 23.69 | 92.91 | 4918.57 | -95.18 | 1870.53
| 5400 | 23.69 | 92.91 | 5010.14 | -97.22 | 1910.66
| 5500 | 23.69 | 92.91 | 5101.71 | -99.26 | 1950.79
| 5600 | 23.69 | 92.91 | 5193.28 | -101.31 | 1990.93
| 5700 | 23.69 | 92.91 | 5284.85 | -103.35 | 2031.06
| 5800 | 23.69 | 92.91 | 5376.42 | -105.39 | 2071.19
| 5900 | 23.69 | 92.91 | 5467.99 | -107.43 | 2111.33
| 6000 | 23.69 | 92.91 | 5559.57 | -109.47 | 2151.46
| 6047.46 | 23.69 | 92.91 | 5603.03 | -110.44 | 2170.51
| 6100 | 22.12 | 92.91 | 5651.42 | -111.48 | 2190.93
| 6200 | 19.12 | 92.91 | 5745 | -113.27 | 2226.09
| 6300 | 16.12 | 92.91 | 5840.3 | -114.81 | 2256.32
| 6400 | 13.12 | 92.91 | 5937.06 | -116.09 | 2281.52
| 6500 | 10.12 | 92.91 | 6035 | -117.12 | 2301.63
| 6600 | 7.12 | 92.91 | 6133.86 | -117.88 | 2316.59
| 6700 | 4.12 | 92.91 | 6233.36 | -118.37 | 2326.37
| 6800 | 1.12 | 92.91 | 6333.25 | -118.61 | 2330.93
| 6837.25 | 0 | 0 | 6370.5 | -118.62 | 2331.29
| 6900 | 0 | 0 | 6433.25 | -118.62 | 2331.29
| 7000 | 0 | 0 | 6533.25 | -118.62 | 2331.29
| 7100 | 0 | 0 | 6633.25 | -118.62 | 2331.29
| 7200 | 0 | 0 | 6733.25 | -118.62 | 2331.29
| 7300 | 0 | 0 | 6833.25 | -118.62 | 2331.29
| 7400 | 0 | 0 | 6933.25 | -118.62 | 2331.29
| 7500 | 0 | 0 | 7033.25 | -118.62 | 2331.29
| 7600 | 0 | 0 | 7133.25 | -118.62 | 2331.29
| 7700 | 0 | 0 | 7233.25 | -118.62 | 2331.29
| 7800 | 0 | 0 | 7333.25 | -118.62 | 2331.29
| 7900 | 0 | 0 | 7433.25 | -118.62 | 2331.29
| 8000 | 0 | 0 | 7533.25 | -118.62 | 2331.29
| 8100 | 0 | 0 | 7633.25 | -118.62 | 2331.29
| 8200 | 0 | 0 | 7733.25 | -118.62 | 2331.29
| 8300 | 0 | 0 | 7833.25 | -118.62 | 2331.29
| 8400 | 0 | 0 | 7933.25 | -118.62 | 2331.29
| 8500 | 0 | 0 | 8033.25 | -118.62 | 2331.29
| 8600 | 0 | 0 | 8133.25 | -118.62 | 2331.29
| 8700 | 0 | 0 | 8233.25 | -118.62 | 2331.29
| 8800 | 0 | 0 | 8333.25 | -118.62 | 2331.29
| 8900 | 0 | 0 | 8433.25 | -118.62 | 2331.29
| 9000 | 0 | 0 | 8533.25 | -118.62 | 2331.29
| 9100 | 0 | 0 | 8633.25 | -118.62 | 2331.29
| 9200 | 0 | 0 | 8733.25 | -118.62 | 2331.29
| 9300 | 0 | 0 | 8833.25 | -118.62 | 2331.29
| 9400 | 0 | 0 | 8933.25 | -118.62 | 2331.29
| 9496.75 | 0 | 0 | 9030 | -118.62 | 2331.29
| 9500 | 0 | 0 | 9033.25 | -118.62 | 2331.29
| 9600 | 0 | 0 | 9133.25 | -118.62 | 2331.29
| 9646.75 | 0 | 0 | 9180 | -118.62 | 2331.29

## Lookup (hidden)
North Reference | RetunValue | Grid Type | ReturnValue | Deviation Indicator | ReturnValue
| 2 |  | 0 |  | 2
True |  | SPCS-Colorado Central-NAD27 |  | Directional
Grid |  | SPCS-Colorado Central-NAD83 |  | High Angle
|  | SPCS-Colorado North-NAD27 |  | Horizontal
SPCS-Colorado North-NAD83
SPCS-Colorado South-NAD27
SPCS-Colorado South-NAD83
UTM-Zone 12 NAD27
UTM-Zone 12 NAD83
UTM-Zone 13 NAD27
UTM-Zone 13 NAD83