## Data
Header Information | measured depth (ft) | inclination (°) | azimuth (°) | true vertical depth (ft) | northing +N/-S (ft) | easting +E/-W (ft)
Operator Name | 8257.08 | 5.45 | 265.77 | 8112.49 | 273.47 | -943.6
Kinder Morgan | 8329 | 10.44 | 279.57 | 8183.7 | 274.3 | -953.44
Operator Number | 8361 | 23.39 | 285.29 | 8214.26 | 276.47 | -962.46
| 8391 | 41.94 | 284.49 | 8239.4 | 280.58 | -978.05
Well Name and Number | 8406 | 49.5 | 285.49 | 8249.87 | 283.36 | -988.41
Goodman Point 25 | 8423 | 58.25 | 288.24 | 8259.88 | 287.36 | -1001.54
API Number (if available) | 8438 | 64.81 | 294.16 | 8267.03 | 292.14 | -1013.81
| 8446 | 68.85 | 296.2 | 8270.18 | 295.27 | -1020.46
Location: QQ SEC TWP RGE | 8485 | 85.75 | 292.11 | 8278.72 | 310.74 | -1055.06
Sec 33. T.37 N R18 | 8517 | 89.5 | 287.36 | 8280.05 | 321.53 | -1085.14
Citing Type: Planned or Actual | 8549 | 91.38 | 282.24 | 8279.81 | 329.7 | -1116.07
Actual | 8581 | 92.77 | 281.01 | 8278.65 | 336.15 | -1147.39
Deviation Indicator | 8612 | 94.1 | 281.38 | 8276.79 | 342.15 | -1177.74
Horizontal | 8644 | 90.94 | 281.99 | 8275.38 | 348.63 | -1209.04
North Reference | 8675 | 87.95 | 282.97 | 8275.68 | 355.33 | -1239.31
True | 8707 | 86.75 | 282.36 | 8277.16 | 362.33 | -1270.49
Grid Type | 8739 | 86.25 | 282.36 | 8279.12 | 369.17 | -1301.69
#VALUE! | 8770 | 85.94 | 282.11 | 8281.23 | 375.72 | -1331.92
| 8801 | 87.67 | 282.59 | 8282.95 | 382.34 | -1362.15
| 8833 | 87.31 | 281.99 | 8284.36 | 389.15 | -1393.39
| 8864 | 87.81 | 282.49 | 8285.68 | 395.72 | -1423.66
| 8896 | 87.63 | 283.61 | 8286.95 | 402.94 | -1454.81
| 8928 | 87.25 | 283.88 | 8288.38 | 410.53 | -1485.86
| 8960 | 87.81 | 284.49 | 8289.76 | 418.37 | -1516.85
| 8992 | 91.5 | 285.11 | 8289.95 | 426.54 | -1547.79
| 9023 | 91.44 | 284.36 | 8289.15 | 434.42 | -1577.76
| 9055 | 91.88 | 284.49 | 8288.23 | 442.39 | -1608.74
| 9086 | 92.85 | 284.02 | 8286.95 | 450.02 | -1638.75
| 9118 | 92.75 | 283.24 | 8285.39 | 457.55 | -1669.82
| 9149 | 89.75 | 284.36 | 8284.71 | 464.94 | -1699.91
| 9181 | 89.56 | 284.86 | 8284.9 | 473.01 | -1730.87
| 9213 | 88.25 | 284.74 | 8285.51 | 481.18 | -1761.81
| 9245 | 87.38 | 284.74 | 8286.73 | 489.32 | -1792.73
| 9277 | 89.21 | 285.75 | 8287.69 | 497.73 | -1823.59
| 9308 | 89.38 | 285.86 | 8288.07 | 506.17 | -1853.42
| 9340 | 89.31 | 285.86 | 8288.43 | 514.92 | -1884.19
| 9371 | 88.94 | 285.99 | 8288.91 | 523.42 | -1914
| 9403 | 88.44 | 285.74 | 8289.64 | 532.17 | -1944.77
| 9434 | 89.81 | 286.11 | 8290.11 | 540.67 | -1974.58
| 9466 | 90.91 | 286.01 | 8289.91 | 549.52 | -2005.33
| 9497 | 91 | 285.49 | 8289.39 | 557.94 | -2035.16
| 9529 | 89.13 | 286.24 | 8289.36 | 566.68 | -2065.94
| 9560 | 88.81 | 286.24 | 8289.91 | 575.35 | -2095.7
| 9592 | 88.5 | 286.61 | 8290.67 | 584.4 | -2126.39
| 9624 | 88.31 | 286.74 | 8291.56 | 593.58 | -2157.03
| 9656 | 88.06 | 286.74 | 8292.57 | 602.79 | -2187.66
| 9687 | 87.19 | 286.61 | 8293.85 | 611.68 | -2217.33
| 9719 | 87.19 | 286.36 | 8295.42 | 620.75 | -2247.97
| 9751 | 87.69 | 286.74 | 8296.85 | 629.85 | -2278.62
| 9782 | 87.56 | 286.74 | 8298.14 | 638.77 | -2308.28
| 9828 | 87.37 | 286.74 | 8300.17 | 652.01 | -2352.29

## Lookup (hidden)
North Reference | RetunValue | Grid Type | ReturnValue | Deviation Indicator | ReturnValue
| 2 |  | 0 |  | 4
True |  | SPCS-Colorado Central-NAD27 |  | Directional
Grid |  | SPCS-Colorado Central-NAD83 |  | High Angle
|  | SPCS-Colorado North-NAD27 |  | Horizontal
SPCS-Colorado North-NAD83
SPCS-Colorado South-NAD27
SPCS-Colorado South-NAD83
UTM-Zone 12 NAD27
UTM-Zone 12 NAD83
UTM-Zone 13 NAD27
UTM-Zone 13 NAD83