## Data
Header Information | measured depth (ft) | inclination (°) | azimuth (°) | true vertical depth (ft) | northing +N/-S (ft) | easting +E/-W (ft)
Operator Name | 0 | 0 | 0 | 0 | 0 | 0
Bonanza Creek Energy | 493 | 0.6 | 225.4 | 492.99 | -1.81 | -1.84
Operator Number | 588 | 2.6 | 248.6 | 587.95 | -2.95 | -4.2
8960 | 682 | 4.8 | 221.9 | 681.75 | -6.65 | -8.81
Well Name and Number | 777 | 6.9 | 214.6 | 776.26 | -14.31 | -14.71
Antelope R-19 | 871 | 9.1 | 218.2 | 869.34 | -24.8 | -22.51
API Number (if available) | 966 | 11.3 | 220.8 | 962.83 | -37.75 | -33.24
05-123-35130 | 1060 | 12.2 | 230.5 | 1054.87 | -51.04 | -46.92
Location: QQ SEC TWP RGE | 1155 | 11.8 | 228.7 | 1147.79 | -63.84 | -61.97
SENE 19 5N 62W | 1249 | 13.3 | 230.1 | 1239.54 | -77.12 | -77.48
Citing Type: Planned or Actual | 1343 | 13 | 231.2 | 1331.08 | -90.68 | -94.02
Actual | 1438 | 12.6 | 231.6 | 1423.72 | -103.81 | -110.46
Deviation Indicator | 1532 | 12 | 231.1 | 1515.56 | -116.32 | -126.1
Directional | 1626 | 12.7 | 226.6 | 1607.39 | -129.55 | -141.22
North Reference | 1721 | 11.7 | 226.6 | 1700.24 | -143.35 | -155.8
True | 1814 | 12.5 | 225.2 | 1791.17 | -156.92 | -169.8
Grid Type | 1908 | 11.5 | 224.2 | 1883.12 | -170.8 | -183.55
#VALUE! | 2003 | 12.7 | 226.9 | 1976.01 | -184.73 | -197.78
| 2098 | 11.9 | 228 | 2068.82 | -198.42 | -212.68
| 2192 | 12.7 | 225.5 | 2160.67 | -212.15 | -227.25
| 2287 | 11.7 | 226.2 | 2253.52 | -226.13 | -241.65
| 2381 | 12.5 | 224.8 | 2345.43 | -239.95 | -255.7
| 2476 | 11.3 | 225.1 | 2438.39 | -253.81 | -269.54
| 2570 | 12 | 228.6 | 2530.45 | -266.78 | -283.39
| 2664 | 11 | 228.8 | 2622.56 | -279.15 | -297.47
| 2759 | 12.1 | 229.5 | 2715.64 | -291.58 | -311.86
| 2853 | 11.6 | 229.8 | 2807.63 | -304.08 | -326.57
| 2947 | 10.9 | 229.1 | 2899.83 | -316 | -340.51
| 3042 | 10.9 | 228 | 2993.11 | -327.89 | -353.97
| 3136 | 11.9 | 229.1 | 3085.26 | -340.18 | -367.9
| 3231 | 10.4 | 226.5 | 3178.46 | -352.5 | -381.53
| 3325 | 11 | 227.3 | 3270.83 | -364.42 | -394.27
| 3419 | 12.2 | 226.3 | 3362.91 | -377.37 | -408.04
| 3514 | 11.9 | 225.7 | 3455.81 | -391.14 | -422.31
| 3609 | 12 | 224.6 | 3548.76 | -405.01 | -436.25
| 3703 | 12.2 | 224.2 | 3640.67 | -419.09 | -450.04
| 3798 | 11.7 | 224.6 | 3733.61 | -433.15 | -463.8
| 3892 | 10.9 | 224 | 3825.78 | -446.33 | -476.67
| 3987 | 11.8 | 222.1 | 3918.93 | -460 | -489.42
| 4082 | 11.8 | 228 | 4011.92 | -473.7 | -503.15
| 4176 | 10.2 | 227.4 | 4104.19 | -485.77 | -516.42
| 4271 | 9.5 | 227.7 | 4197.79 | -496.74 | -528.41
| 4365 | 8.3 | 228.2 | 4290.66 | -506.48 | -539.21
| 4460 | 7.3 | 229.3 | 4384.78 | -514.99 | -548.9
| 4554 | 6.5 | 229.1 | 4478.1 | -522.37 | -557.44
| 4648 | 5.3 | 229.5 | 4571.6 | -528.67 | -564.77
| 4742 | 4.6 | 228.2 | 4665.25 | -534 | -570.88
| 4837 | 3.8 | 233.5 | 4759.99 | -538.41 | -576.25
| 4931 | 3.4 | 234.6 | 4853.8 | -541.88 | -581.03
| 5024 | 2.8 | 239.5 | 4946.67 | -544.63 | -585.23
| 5119 | 1.8 | 231.2 | 5041.59 | -546.74 | -588.39
| 5215 | 1 | 243.4 | 5137.56 | -548.06 | -590.32
| 5310 | 0.8 | 286 | 5232.55 | -548.25 | -591.7
| 5404 | 0.5 | 335.8 | 5326.54 | -547.7 | -592.49
| 5498 | 0.5 | 331 | 5420.54 | -546.97 | -592.86
| 5593 | 0.5 | 4.7 | 5515.54 | -546.19 | -593.03
| 5687 | 1 | 357 | 5609.53 | -544.96 | -593.04
| 5782 | 0.5 | 1.9 | 5704.52 | -543.72 | -593.07
| 5876 | 0.9 | 27.3 | 5798.51 | -542.65 | -592.72
| 5970 | 1 | 10.1 | 5892.5 | -541.19 | -592.23
| 6064 | 0.4 | 61.2 | 5986.49 | -540.22 | -591.8
| 6158 | 0.4 | 104.3 | 6080.49 | -540.15 | -591.2
| 6253 | 0.7 | 116.1 | 6175.49 | -540.48 | -590.35
| 6347 | 0.9 | 120.6 | 6269.48 | -541.11 | -589.2
| 6441 | 0.7 | 109.3 | 6363.47 | -541.68 | -588.03
| 6535 | 0.8 | 104.8 | 6457.46 | -542.04 | -586.85
| 6629 | 0.5 | 98.5 | 6551.46 | -542.26 | -585.81
| 6755 | 0.6 | 98.5 | 6677.45 | -542.44 | -584.61
| 6805 | 0.6 | 98.5 | 6727.45 | -542.52 | -584.09

## Lookup (hidden)
North Reference | RetunValue | Grid Type | ReturnValue | Deviation Indicator | ReturnValue
| 2 |  | 0 |  | 2
True |  | SPCS-Colorado Central-NAD27 |  | Directional
Grid |  | SPCS-Colorado Central-NAD83 |  | High Angle
|  | SPCS-Colorado North-NAD27 |  | Horizontal
SPCS-Colorado North-NAD83
SPCS-Colorado South-NAD27
SPCS-Colorado South-NAD83
UTM-Zone 12 NAD27
UTM-Zone 12 NAD83
UTM-Zone 13 NAD27
UTM-Zone 13 NAD83