## Data
Header Information | measured depth (ft) | inclination (°) | azimuth (°) | true vertical depth (ft) | northing +N/-S (ft) | easting +E/-W (ft)
Operator Name | 0 | 0 | 0 | 0 | 0 | 0
Encana Oil & Gas | 100 | 0 | 0 | 100 | 0 | 0
Operator Number | 200 | 0 | 0 | 200 | 0 | 0
100185 | 300 | 0 | 0 | 300 | 0 | 0
Well Name and Number | 350 | 0 | 0 | 350 | 0 | 0
Shideler Fee 31-9B | 400 | 1.5 | 85.28 | 399.99 | 0.05 | 0.65
API Number (if available) | 500 | 4.5 | 85.28 | 499.85 | 0.48 | 5.87
| 600 | 7.5 | 85.28 | 599.29 | 1.34 | 16.28
Location: QQ SEC TWP RGE | 700 | 10.5 | 85.28 | 698.04 | 2.63 | 31.87
NESW 31 7S 92W | 800 | 13.5 | 85.28 | 795.85 | 4.34 | 52.59
Citing Type: Planned or Actual | 900 | 16.5 | 85.28 | 892.43 | 6.47 | 78.38
Planned | 1000 | 19.5 | 85.28 | 987.52 | 9.01 | 109.18
Deviation Indicator | 1100 | 22.5 | 85.28 | 1080.87 | 11.96 | 144.89
Directional | 1136.02 | 23.58 | 85.28 | 1114.02 | 13.12 | 158.94
North Reference | 1200 | 23.58 | 85.28 | 1172.66 | 15.23 | 184.44
True | 1300 | 23.58 | 85.28 | 1264.31 | 18.52 | 224.31
Grid Type | 1400 | 23.58 | 85.28 | 1355.95 | 21.81 | 264.18
#VALUE! | 1500 | 23.58 | 85.28 | 1447.6 | 25.1 | 304.05
| 1600 | 23.58 | 85.28 | 1539.25 | 28.4 | 343.92
| 1700 | 23.58 | 85.28 | 1630.9 | 31.69 | 383.78
| 1800 | 23.58 | 85.28 | 1722.55 | 34.98 | 423.65
| 1900 | 23.58 | 85.28 | 1814.2 | 38.27 | 463.52
| 2000 | 23.58 | 85.28 | 1905.85 | 41.56 | 503.39
| 2100 | 23.58 | 85.28 | 1997.5 | 44.86 | 543.26
| 2200 | 23.58 | 85.28 | 2089.15 | 48.15 | 583.13
| 2300 | 23.58 | 85.28 | 2180.8 | 51.44 | 622.99
| 2400 | 23.58 | 85.28 | 2272.45 | 54.73 | 662.86
| 2500 | 23.58 | 85.28 | 2364.1 | 58.02 | 702.73
| 2600 | 23.58 | 85.28 | 2455.75 | 61.32 | 742.6
| 2700 | 23.58 | 85.28 | 2547.4 | 64.61 | 782.47
| 2800 | 23.58 | 85.28 | 2639.05 | 67.9 | 822.33
| 2900 | 23.58 | 85.28 | 2730.7 | 71.19 | 862.2
| 3000 | 23.58 | 85.28 | 2822.35 | 74.48 | 902.07
| 3100 | 23.58 | 85.28 | 2914 | 77.77 | 941.94
| 3200 | 23.58 | 85.28 | 3005.65 | 81.07 | 981.81
| 3300 | 23.58 | 85.28 | 3097.3 | 84.36 | 1021.68
| 3400 | 23.58 | 85.28 | 3188.95 | 87.65 | 1061.54
| 3500 | 23.58 | 85.28 | 3280.6 | 90.94 | 1101.41
| 3600 | 23.58 | 85.28 | 3372.25 | 94.23 | 1141.28
| 3700 | 23.58 | 85.28 | 3463.9 | 97.53 | 1181.15
| 3800 | 23.58 | 85.28 | 3555.55 | 100.82 | 1221.02
| 3900 | 23.58 | 85.28 | 3647.2 | 104.11 | 1260.88
| 4000 | 23.58 | 85.28 | 3738.85 | 107.4 | 1300.75
| 4100 | 23.58 | 85.28 | 3830.5 | 110.69 | 1340.62
| 4200 | 23.58 | 85.28 | 3922.15 | 113.99 | 1380.49
| 4300 | 23.58 | 85.28 | 4013.8 | 117.28 | 1420.36
| 4400 | 23.58 | 85.28 | 4105.45 | 120.57 | 1460.23
| 4500 | 23.58 | 85.28 | 4197.1 | 123.86 | 1500.09
| 4600 | 23.58 | 85.28 | 4288.75 | 127.15 | 1539.96
| 4700 | 23.58 | 85.28 | 4380.4 | 130.44 | 1579.83
| 4800 | 23.58 | 85.28 | 4472.05 | 133.74 | 1619.7
| 4900 | 23.58 | 85.28 | 4563.7 | 137.03 | 1659.57
| 5000 | 23.58 | 85.28 | 4655.35 | 140.32 | 1699.43
| 5100 | 23.58 | 85.28 | 4747 | 143.61 | 1739.3
| 5200 | 23.58 | 85.28 | 4838.65 | 146.9 | 1779.17
| 5300 | 23.58 | 85.28 | 4930.3 | 150.2 | 1819.04
| 5400 | 23.58 | 85.28 | 5021.95 | 153.49 | 1858.91
| 5500 | 23.58 | 85.28 | 5113.6 | 156.78 | 1898.78
| 5600 | 23.58 | 85.28 | 5205.25 | 160.07 | 1938.64
| 5700 | 23.58 | 85.28 | 5296.9 | 163.36 | 1978.51
| 5800 | 23.58 | 85.28 | 5388.55 | 166.65 | 2018.38
| 5900 | 23.58 | 85.28 | 5480.2 | 169.95 | 2058.25
| 6000 | 23.58 | 85.28 | 5571.85 | 173.24 | 2098.12
| 6018.15 | 23.58 | 85.28 | 5588.48 | 173.84 | 2105.35
| 6100 | 21.13 | 85.28 | 5664.18 | 176.4 | 2136.37
| 6200 | 18.13 | 85.28 | 5758.36 | 179.16 | 2169.84
| 6300 | 15.13 | 85.28 | 5854.16 | 181.51 | 2198.35
| 6400 | 12.13 | 85.28 | 5951.34 | 183.45 | 2221.83
| 6500 | 9.13 | 85.28 | 6049.61 | 184.97 | 2240.2
| 6600 | 6.13 | 85.28 | 6148.72 | 186.06 | 2253.42
| 6700 | 3.13 | 85.28 | 6248.38 | 186.73 | 2261.46
| 6804.17 | 0 | 0 | 6352.5 | 186.96 | 2264.29
| 6900 | 0 | 0 | 6448.33 | 186.96 | 2264.29
| 7000 | 0 | 0 | 6548.33 | 186.96 | 2264.29
| 7100 | 0 | 0 | 6648.33 | 186.96 | 2264.29
| 7200 | 0 | 0 | 6748.33 | 186.96 | 2264.29
| 7300 | 0 | 0 | 6848.33 | 186.96 | 2264.29
| 7400 | 0 | 0 | 6948.33 | 186.96 | 2264.29
| 7500 | 0 | 0 | 7048.33 | 186.96 | 2264.29
| 7600 | 0 | 0 | 7148.33 | 186.96 | 2264.29
| 7700 | 0 | 0 | 7248.33 | 186.96 | 2264.29
| 7800 | 0 | 0 | 7348.33 | 186.96 | 2264.29
| 7900 | 0 | 0 | 7448.33 | 186.96 | 2264.29
| 8000 | 0 | 0 | 7548.33 | 186.96 | 2264.29
| 8100 | 0 | 0 | 7648.33 | 186.96 | 2264.29
| 8200 | 0 | 0 | 7748.33 | 186.96 | 2264.29
| 8300 | 0 | 0 | 7848.33 | 186.96 | 2264.29
| 8400 | 0 | 0 | 7948.33 | 186.96 | 2264.29
| 8469.67 | 0 | 0 | 8018 | 186.96 | 2264.29
| 8500 | 0 | 0 | 8048.33 | 186.96 | 2264.29
| 8600 | 0 | 0 | 8148.33 | 186.96 | 2264.29
| 8619.67 | 0 | 0 | 8168 | 186.96 | 2264.29

## Lookup (hidden)
North Reference | RetunValue | Grid Type | ReturnValue | Deviation Indicator | ReturnValue
| 2 |  | 0 |  | 2
True |  | SPCS-Colorado Central-NAD27 |  | Directional
Grid |  | SPCS-Colorado Central-NAD83 |  | High Angle
|  | SPCS-Colorado North-NAD27 |  | Horizontal
SPCS-Colorado North-NAD83
SPCS-Colorado South-NAD27
SPCS-Colorado South-NAD83
UTM-Zone 12 NAD27
UTM-Zone 12 NAD83
UTM-Zone 13 NAD27
UTM-Zone 13 NAD83