## Data
Header Information | measured depth (ft) | inclination (°) | azimuth (°) | true vertical depth (ft) | northing +N/-S (ft) | easting +E/-W (ft)
Operator Name | 0 | 0 | 0 | 0 | 0 | 0
Encana Oil & Gas | 110 | 0.3 | 100.3 | 110 | -0.05 | 0.28
Operator Number | 233 | 0.3 | 86.3 | 233 | -0.09 | 0.92
100185 | 263 | 0.7 | 17.7 | 263 | 0.09 | 1.06
Well Name and Number | 294 | 1.3 | 11.6 | 293.99 | 0.62 | 1.18
Federal 25-4A | 325 | 2.2 | 342.5 | 324.98 | 1.53 | 1.08
API Number (if available) | 356 | 2.9 | 348 | 355.95 | 2.86 | 0.73
| 386 | 3.7 | 349.7 | 385.9 | 4.56 | 0.4
Location: QQ SEC TWP RGE | 417 | 4.7 | 345 | 416.81 | 6.77 | -0.1
| 448 | 5.4 | 348.7 | 447.69 | 9.43 | -0.72
Citing Type: Planned or Actual | 478 | 6.1 | 352.8 | 477.54 | 12.39 | -1.2
Actual | 509 | 7 | 359 | 508.34 | 15.91 | -1.44
Deviation Indicator | 540 | 7.9 | 355.6 | 539.08 | 19.93 | -1.63
Directional | 571 | 8.7 | 355.7 | 569.75 | 24.39 | -1.97
North Reference | 601 | 9.4 | 1.1 | 599.38 | 29.1 | -2.09
True | 632 | 10.2 | 6.5 | 629.93 | 34.36 | -1.73
Grid Type | 663 | 11.1 | 7.1 | 660.39 | 40.05 | -1.05
#VALUE! | 694 | 11.7 | 9.7 | 690.78 | 46.11 | -0.16
| 724 | 12 | 15.3 | 720.14 | 52.11 | 1.18
| 755 | 12.6 | 16 | 750.43 | 58.47 | 2.96
| 786 | 13.3 | 20.3 | 780.64 | 65.07 | 5.13
| 817 | 13.8 | 23.9 | 810.78 | 71.79 | 7.87
| 847 | 14.5 | 25 | 839.87 | 78.47 | 10.9
| 878 | 15.2 | 26.8 | 869.83 | 85.61 | 14.38
| 909 | 16.1 | 27.3 | 899.68 | 93.06 | 18.18
| 940 | 16.79 | 25.52 | 929.42 | 100.92 | 22.08
| 971 | 17.8 | 25.4 | 959.02 | 109.24 | 26.04
| 999 | 18.5 | 26.5 | 985.62 | 117.08 | 29.86
| 1031 | 18.85 | 26.9 | 1015.94 | 126.24 | 34.46
| 1065 | 19.5 | 26.9 | 1048.05 | 136.2 | 39.52
| 1095 | 20.3 | 23.9 | 1076.26 | 145.42 | 43.89
| 1203 | 20.4 | 19.7 | 1177.53 | 180.27 | 57.83
| 1234 | 20.5 | 19.9 | 1206.57 | 190.46 | 61.49
| 1264 | 20.5 | 21.8 | 1234.67 | 200.28 | 65.23
| 1297 | 21 | 24.9 | 1265.53 | 211.01 | 69.87
| 1328 | 21.6 | 27.7 | 1294.42 | 221.1 | 74.86
| 1359 | 22.25 | 28.45 | 1323.18 | 231.31 | 80.31
| 1391 | 22.9 | 29.5 | 1352.72 | 242.06 | 86.26
| 1423 | 23.8 | 29.8 | 1382.1 | 253.08 | 92.54
| 1453 | 24.3 | 29.9 | 1409.5 | 263.68 | 98.62
| 1484 | 25 | 30.2 | 1437.67 | 274.87 | 105.1
| 1515 | 25.5 | 29.8 | 1465.71 | 286.33 | 111.71
| 1545 | 26.45 | 29.3 | 1492.68 | 297.76 | 118.19
| 1578 | 27.6 | 28.5 | 1522.08 | 310.88 | 125.43
| 1610 | 29 | 27.9 | 1550.25 | 324.25 | 132.6
| 1640 | 28.8 | 28.3 | 1576.52 | 337.04 | 139.43
| 1671 | 28.8 | 27.6 | 1603.68 | 350.24 | 146.43
| 1702 | 29.7 | 26.4 | 1630.73 | 363.73 | 153.3
| 1764 | 33.8 | 26.42 | 1683.44 | 392.95 | 167.81
| 1798 | 33.88 | 26.5 | 1711.68 | 409.9 | 176.25
| 1829 | 33.3 | 26.2 | 1737.5 | 425.27 | 183.86
| 1862 | 34 | 25.8 | 1764.97 | 441.7 | 191.87
| 1893 | 35.3 | 26.4 | 1790.48 | 457.53 | 199.63
| 1923 | 36.6 | 26.9 | 1814.76 | 473.27 | 207.53
| 2016 | 38.3 | 27.9 | 1888.59 | 523.47 | 233.56
| 2113 | 38.8 | 26.8 | 1964.45 | 577.16 | 261.33
| 2217 | 39.1 | 24.7 | 2045.34 | 636.04 | 289.73
| 2301 | 38 | 23.4 | 2111.03 | 683.84 | 311.07
| 2395 | 37.5 | 22.5 | 2185.35 | 736.83 | 333.51
| 2490 | 36.7 | 24.8 | 2261.13 | 789.32 | 356.48
| 2584 | 37.3 | 24.4 | 2336.2 | 840.75 | 380.03
| 2678 | 37 | 25.2 | 2411.12 | 892.29 | 403.84
| 2773 | 36.7 | 24.4 | 2487.14 | 944 | 427.74
| 2867 | 35.7 | 27.4 | 2563 | 993.94 | 451.96
| 2962 | 36 | 26.2 | 2640.01 | 1043.6 | 477.05
| 3056 | 34.5 | 28.1 | 2716.77 | 1091.87 | 501.79
| 3150 | 33.4 | 28.8 | 2794.75 | 1138.03 | 526.79
| 3245 | 34.4 | 29.5 | 2873.6 | 1184.3 | 552.6
| 3339 | 35 | 28.4 | 2950.88 | 1231.13 | 578.5
| 3434 | 34.5 | 26.4 | 3028.94 | 1279.19 | 603.42
| 3528 | 33.4 | 26.7 | 3106.91 | 1326.16 | 626.88
| 3622 | 32.3 | 27.5 | 3185.88 | 1371.55 | 650.11
| 3716 | 32.7 | 24.1 | 3265.17 | 1417.01 | 672.07
| 3811 | 34 | 21.8 | 3344.52 | 1465.1 | 692.42
| 3906 | 30.9 | 23.1 | 3424.68 | 1512.21 | 711.86
| 4001 | 29.4 | 21.15 | 3506.83 | 1556.4 | 729.84
| 4094 | 27.3 | 24.8 | 3588.68 | 1597.05 | 747.03
| 4187 | 25.7 | 25.8 | 3671.9 | 1634.57 | 764.75
| 4283 | 20.3 | 25.1 | 3760.24 | 1668.42 | 780.89
| 4377 | 18.9 | 29.15 | 3848.8 | 1696.48 | 795.22
| 4470 | 17.3 | 28.7 | 3937.19 | 1721.77 | 809.2
| 4565 | 14.3 | 26.5 | 4028.59 | 1744.66 | 821.22
| 4660 | 11.6 | 28 | 4121.17 | 1763.6 | 830.94
| 4754 | 9.8 | 28.9 | 4213.53 | 1778.95 | 839.25
| 4848 | 9.4 | 26.2 | 4306.21 | 1792.84 | 846.5
| 4942 | 8.1 | 17.6 | 4399.12 | 1806.04 | 851.89
| 5036 | 6.2 | 18 | 4492.39 | 1817.18 | 855.46
| 5130 | 4.7 | 36.6 | 4585.97 | 1825.1 | 859.33
| 5224 | 3.3 | 37.2 | 4679.74 | 1830.35 | 863.26
| 5318 | 1.5 | 50.7 | 4773.65 | 1833.29 | 865.85
| 5413 | 2.8 | 53.2 | 4868.58 | 1835.46 | 868.67
| 5507 | 2.3 | 51.2 | 4962.49 | 1838.02 | 871.98
| 5600 | 1 | 56.5 | 5055.45 | 1839.64 | 874.11
| 5695 | 0.4 | 197.3 | 5150.44 | 1839.78 | 874.7
| 5788 | 0.97 | 196.2 | 5243.44 | 1838.71 | 874.39
| 5883 | 1.9 | 210 | 5338.41 | 1836.58 | 873.37
| 5977 | 0.9 | 219.7 | 5432.38 | 1834.66 | 872.12
| 6072 | 1 | 226.9 | 5527.36 | 1833.52 | 871.04
| 6166 | 0.48 | 280.3 | 5621.36 | 1833.03 | 870.06
| 6265 | 0.4 | 286.3 | 5720.36 | 1833.2 | 869.32
| 6325 | 0.4 | 286.3 | 5780.35 | 1833.32 | 868.91

## Lookup (hidden)
North Reference | RetunValue | Grid Type | ReturnValue | Deviation Indicator | ReturnValue
| 2 |  | 0 |  | 2
True |  | SPCS-Colorado Central-NAD27 |  | Directional
Grid |  | SPCS-Colorado Central-NAD83 |  | High Angle
|  | SPCS-Colorado North-NAD27 |  | Horizontal
SPCS-Colorado North-NAD83
SPCS-Colorado South-NAD27
SPCS-Colorado South-NAD83
UTM-Zone 12 NAD27
UTM-Zone 12 NAD83
UTM-Zone 13 NAD27
UTM-Zone 13 NAD83