## Data
Header Information | measured depth (ft) | inclination (°) | azimuth (°) | true vertical depth (ft) | northing +N/-S (ft) | easting +E/-W (ft)
Operator Name | 0 | 0 | 0 | 0 | 0 | 0
Bonanza Creek Energy | 492 | 0 | 195.7 | 492 | 0 | 0
Operator Number | 586 | 2.6 | 170 | 585.97 | -2.1 | 0.37
8960 | 680 | 4 | 145.9 | 679.81 | -6.92 | 2.58
Well Name and Number | 775 | 4.7 | 154 | 774.54 | -13.16 | 6.14
Antelope W-19 | 869 | 7.3 | 142.2 | 868.02 | -21.34 | 11.49
API Number (if available) | 964 | 8.7 | 137.3 | 962.1 | -31.39 | 20.06
05-123-35128 | 1059 | 10.7 | 137.9 | 1055.73 | -43.21 | 30.85
Location: QQ SEC TWP RGE | 1153 | 12.1 | 136.6 | 1147.88 | -56.85 | 43.47
SENE 19 5N 62W | 1247 | 11.7 | 137.5 | 1239.86 | -71.03 | 56.68
Citing Type: Planned or Actual | 1342 | 13.1 | 138.3 | 1332.64 | -86.17 | 70.35
Actual | 1436 | 12.4 | 139.1 | 1424.32 | -101.76 | 84.04
Deviation Indicator | 1531 | 13.9 | 133.1 | 1516.83 | -117.26 | 99.06
Directional | 1624 | 12.7 | 133.5 | 1607.33 | -131.93 | 114.63
North Reference | 1719 | 11.5 | 133.1 | 1700.22 | -145.59 | 129.12
True | 1813 | 12.3 | 135.2 | 1792.2 | -159.1 | 143.02
Grid Type | 1907 | 10.8 | 133.4 | 1884.29 | -172.26 | 156.47
#VALUE! | 2001 | 11.4 | 135.3 | 1976.54 | -184.91 | 169.4
| 2096 | 12.1 | 143.3 | 2069.55 | -199.57 | 181.96
| 2191 | 11.1 | 141.9 | 2162.61 | -214.75 | 193.55
| 2286 | 12 | 139.8 | 2255.69 | -229.49 | 205.57
| 2380 | 11 | 139.5 | 2347.8 | -243.77 | 217.7
| 2474 | 12 | 136.8 | 2439.91 | -257.72 | 230.22
| 2569 | 11.1 | 137.4 | 2532.99 | -271.65 | 243.17
| 2663 | 12 | 134.9 | 2625.08 | -285.21 | 256.21
| 2757 | 11.3 | 136.6 | 2717.14 | -298.79 | 269.46
| 2852 | 13 | 135.7 | 2810.01 | -313.21 | 283.32
| 2946 | 12.1 | 135.7 | 2901.77 | -327.82 | 297.59
| 3040 | 10.7 | 134.9 | 2993.91 | -341.04 | 310.65
| 3135 | 11.7 | 135.5 | 3087.1 | -354.13 | 323.65
| 3229 | 9.6 | 134.8 | 3179.47 | -366.45 | 335.89
| 3323 | 10.2 | 134.3 | 3272.07 | -377.79 | 347.41
| 3418 | 10.9 | 134.4 | 3365.47 | -389.95 | 359.85
| 3512 | 12.5 | 133 | 3457.51 | -403.11 | 373.64
| 3607 | 12.7 | 134.4 | 3550.22 | -417.42 | 388.62
| 3702 | 12.9 | 134.4 | 3642.86 | -432.15 | 403.66
| 3796 | 12.8 | 134.5 | 3734.51 | -446.79 | 418.58
| 3891 | 13 | 134.2 | 3827.11 | -461.61 | 433.75
| 3985 | 12.4 | 132 | 3918.81 | -475.74 | 448.83
| 4080 | 11.9 | 130.5 | 4011.68 | -488.93 | 463.85
| 4174 | 11 | 127 | 4103.81 | -500.62 | 478.39
| 4269 | 9.8 | 122.7 | 4197.25 | -510.44 | 492.43
| 4364 | 9.9 | 129.4 | 4290.86 | -519.99 | 505.54
| 4458 | 11.1 | 132.4 | 4383.28 | -531.22 | 518.47
| 4552 | 11.3 | 131.1 | 4475.49 | -543.38 | 532.09
| 4646 | 10.7 | 140.6 | 4567.77 | -556.18 | 544.57
| 4741 | 9.6 | 139.3 | 4661.28 | -569 | 555.34
| 4836 | 8.8 | 141.5 | 4755.06 | -580.69 | 565.03
| 4929 | 8 | 140 | 4847.06 | -591.22 | 573.61
| 5023 | 7.1 | 137.7 | 4940.25 | -600.52 | 581.73
| 5118 | 5.8 | 135.4 | 5034.64 | -608.28 | 589.05
| 5213 | 4.4 | 130.6 | 5129.26 | -614.07 | 595.19
| 5308 | 3.8 | 121.2 | 5224.02 | -618.08 | 600.65
| 5403 | 3.3 | 119.8 | 5318.84 | -621.07 | 605.71
| 5497 | 2.3 | 124.6 | 5412.73 | -623.48 | 609.61
| 5591 | 1.9 | 128.1 | 5506.66 | -625.51 | 612.39
| 5685 | 1.9 | 124 | 5600.61 | -627.35 | 614.91
| 5780 | 1.5 | 116.9 | 5695.57 | -628.79 | 617.33
| 5874 | 1.3 | 116.6 | 5789.54 | -629.82 | 619.38
| 5969 | 1.1 | 117.2 | 5884.52 | -630.72 | 621.15
| 6063 | 0.8 | 119.1 | 5978.51 | -631.45 | 622.53
| 6156 | 0.8 | 111.3 | 6071.5 | -632.01 | 623.7
| 6251 | 1 | 92.3 | 6166.49 | -632.28 | 625.15
| 6345 | 1.1 | 105.3 | 6260.47 | -632.55 | 626.84
| 6530 | 0.9 | 98.5 | 6445.44 | -633.23 | 629.98
| 6747 | 1.1 | 108.6 | 6662.41 | -634.15 | 633.64
| 6802 | 1.1 | 108.6 | 6717.4 | -634.49 | 634.65

## Lookup (hidden)
North Reference | RetunValue | Grid Type | ReturnValue | Deviation Indicator | ReturnValue
| 2 |  | 0 |  | 2
True |  | SPCS-Colorado Central-NAD27 |  | Directional
Grid |  | SPCS-Colorado Central-NAD83 |  | High Angle
|  | SPCS-Colorado North-NAD27 |  | Horizontal
SPCS-Colorado North-NAD83
SPCS-Colorado South-NAD27
SPCS-Colorado South-NAD83
UTM-Zone 12 NAD27
UTM-Zone 12 NAD83
UTM-Zone 13 NAD27
UTM-Zone 13 NAD83