## Data
Header Information | measured depth (ft) | inclination (°) | azimuth (°) | true vertical depth (ft) | northing +N/-S (ft) | easting +E/-W (ft)
Operator Name | 0 | 0 | 0 | 0 | 0 | 0
Bonanza Creek Energy | 492 | 0.3 | 341.8 | 492 | 1.22 | -0.4
Operator Number | 587 | 1.9 | 354.2 | 586.98 | 3.03 | -0.64
8960 | 681 | 3.4 | 348.1 | 680.87 | 7.3 | -1.37
Well Name and Number | 776 | 5.3 | 346.3 | 775.6 | 14.32 | -2.99
Antelope P-19 | 870 | 7.4 | 337.7 | 869.02 | 24.14 | -6.32
API Number (if available) | 965 | 8.1 | 337.3 | 963.15 | 35.98 | -11.22
05-123-35126 | 1059 | 10.2 | 342.9 | 1055.95 | 50.05 | -16.23
Location: QQ SEC TWP RGE | 1154 | 11.4 | 343.8 | 1149.26 | 67.1 | -21.32
SENE 19 5N 62W | 1248 | 13 | 345 | 1241.14 | 86.24 | -26.65
Citing Type: Planned or Actual | 1342 | 15.1 | 346 | 1332.32 | 108.33 | -32.35
Actual | 1437 | 16.6 | 348.8 | 1423.71 | 133.65 | -37.98
Deviation Indicator | 1531 | 18.2 | 346.8 | 1513.4 | 161.12 | -43.94
Directional | 1625 | 19.8 | 342.9 | 1602.28 | 190.63 | -51.97
North Reference | 1720 | 20.9 | 341.2 | 1691.35 | 222.05 | -62.16
True | 1813 | 22.4 | 343.4 | 1777.79 | 254.74 | -72.57
Grid Type | 1907 | 24 | 344 | 1864.19 | 290.28 | -82.96
#VALUE! | 2002 | 25.5 | 342.5 | 1950.46 | 328.36 | -94.43
| 2097 | 27 | 342.5 | 2035.66 | 368.43 | -107.07
| 2191 | 26 | 341.6 | 2119.78 | 408.33 | -119.99
| 2286 | 26.5 | 340 | 2204.99 | 448 | -133.81
| 2380 | 27.4 | 340.6 | 2288.78 | 488.11 | -148.17
| 2475 | 25.9 | 339.4 | 2373.68 | 528.16 | -162.73
| 2569 | 26.6 | 341.2 | 2457.99 | 567.3 | -176.73
| 2663 | 28.1 | 341.5 | 2541.48 | 608.21 | -190.54
| 2757 | 26.6 | 340.8 | 2624.97 | 649.08 | -204.49
| 2852 | 27.7 | 341.9 | 2709.5 | 690.16 | -218.34
| 2946 | 27.5 | 341.5 | 2792.81 | 731.51 | -232.02
| 3041 | 26.1 | 340.8 | 2877.6 | 772.04 | -245.85
| 3135 | 26.6 | 342.6 | 2961.83 | 811.65 | -258.94
| 3230 | 27.6 | 345 | 3046.41 | 853.21 | -271
| 3324 | 25.8 | 345.2 | 3130.38 | 894.02 | -281.86
| 3418 | 24.8 | 342.9 | 3215.36 | 932.64 | -292.88
| 3513 | 25.3 | 342.5 | 3301.43 | 971.04 | -304.85
| 3608 | 27.4 | 344.3 | 3386.55 | 1011.45 | -316.87
| 3702 | 26.5 | 345.1 | 3470.35 | 1052.54 | -328.11
| 3797 | 28 | 342.2 | 3554.8 | 1094.26 | -340.38
| 3891 | 27.9 | 341.7 | 3637.84 | 1136.15 | -354.03
| 3986 | 28 | 341.3 | 3721.76 | 1178.38 | -368.16
| 4081 | 27.7 | 340.9 | 3805.76 | 1220.36 | -382.54
| 4175 | 26.5 | 341.5 | 3889.43 | 1260.9 | -396.34
| 4269 | 24.9 | 341.6 | 3974.13 | 1299.56 | -409.24
| 4364 | 23.7 | 343.1 | 4060.71 | 1336.81 | -421.1
| 4458 | 22.9 | 344.1 | 4147.05 | 1372.48 | -431.61
| 4553 | 24.3 | 343.3 | 4234.1 | 1408.98 | -442.29
| 4647 | 25 | 342.7 | 4319.53 | 1446.47 | -453.75
| 4741 | 24.5 | 345 | 4404.91 | 1484.26 | -464.71
| 4836 | 25.8 | 344.4 | 4490.9 | 1523.2 | -475.36
| 4930 | 26.9 | 344.1 | 4575.14 | 1563.36 | -486.69
| 5023 | 24.6 | 344.3 | 4658.89 | 1602.23 | -497.69
| 5118 | 23.3 | 345.2 | 4745.71 | 1639.43 | -507.84
| 5213 | 21.7 | 345.2 | 4833.48 | 1674.58 | -517.13
| 5309 | 19.1 | 344.4 | 4923.45 | 1706.87 | -525.89
| 5403 | 15.9 | 343.1 | 5013.09 | 1734.01 | -533.77
| 5497 | 13.4 | 341.2 | 5104.03 | 1756.65 | -541.02
| 5591 | 12 | 338.5 | 5195.73 | 1776.05 | -548.12
| 5687 | 11.4 | 343 | 5289.73 | 1794.41 | -554.55
| 5781 | 10.8 | 354.8 | 5381.99 | 1812.07 | -558.06
| 5875 | 10.2 | 355.3 | 5474.41 | 1829.14 | -559.54
| 5969 | 8.7 | 352.4 | 5567.13 | 1844.48 | -561.17
| 6063 | 7.8 | 357.5 | 5660.16 | 1857.9 | -562.38
| 6157 | 6.8 | 358 | 5753.4 | 1869.83 | -562.86
| 6252 | 6.2 | 355.7 | 5847.79 | 1880.57 | -563.44
| 6346 | 5.1 | 343.4 | 5941.33 | 1889.64 | -565.01
| 6440 | 4.1 | 337.6 | 6035.03 | 1896.75 | -567.49
| 6534 | 3.9 | 336.4 | 6128.8 | 1902.78 | -570.05
| 6628 | 2.6 | 333.6 | 6222.65 | 1907.62 | -572.27
| 6723 | 2.9 | 342.3 | 6317.54 | 1911.84 | -573.96
| 6817 | 2.7 | 338.7 | 6411.43 | 1916.17 | -575.49
| 6909 | 2.4 | 335.9 | 6503.34 | 1919.95 | -577.06
| 7003 | 1.9 | 333.1 | 6597.27 | 1923.13 | -578.57
| 7065 | 2 | 344.5 | 6659.24 | 1925.09 | -579.33
| 7120 | 2 | 344.5 | 6714.19 | 1926.94 | -579.84

## Lookup (hidden)
North Reference | RetunValue | Grid Type | ReturnValue | Deviation Indicator | ReturnValue
| 2 |  | 0 |  | 2
True |  | SPCS-Colorado Central-NAD27 |  | Directional
Grid |  | SPCS-Colorado Central-NAD83 |  | High Angle
|  | SPCS-Colorado North-NAD27 |  | Horizontal
SPCS-Colorado North-NAD83
SPCS-Colorado South-NAD27
SPCS-Colorado South-NAD83
UTM-Zone 12 NAD27
UTM-Zone 12 NAD83
UTM-Zone 13 NAD27
UTM-Zone 13 NAD83