## Data
Header Information | measured depth (ft) | inclination (°) | azimuth (°) | true vertical depth (ft) | northing +N/-S (ft) | easting +E/-W (ft)
Operator Name | 0 | 0 | 0 | 0 | 0 | 0
Bill Barrett Corporation | 500 | 0 | 359.198 | 500 | 0 | 0
Operator Number | 600 | 2 | 244.437 | 599.98 | -0.75 | -1.57
10071 | 700 | 4 | 244.437 | 699.84 | -3.01 | -6.3
Well Name and Number | 800 | 6 | 244.437 | 799.45 | -6.77 | -14.16
Siefken 11-30H | 900 | 8 | 244.437 | 898.7 | -12.03 | -25.15
API Number (if available) | 1000 | 10 | 244.437 | 997.47 | -18.78 | -39.26
05-123-33901 | 1100 | 12 | 244.437 | 1095.62 | -27.01 | -56.47
Location: QQ SEC TWP RGE | 1196.76 | 13.935 | 244.437 | 1189.91 | -36.38 | -76.06
NWNW ec 30 T7N R61W | 1200 | 13.935 | 244.437 | 1193.06 | -36.72 | -76.76
Citing Type: Planned or Actual | 1300 | 13.935 | 244.437 | 1290.11 | -47.11 | -98.49
Planned | 1400 | 13.935 | 244.437 | 1387.17 | -57.5 | -120.21
Deviation Indicator | 1500 | 13.935 | 244.437 | 1484.23 | -67.89 | -141.94
Horizontal | 1600 | 13.935 | 244.437 | 1581.28 | -78.29 | -163.66
North Reference | 1700 | 13.935 | 244.437 | 1678.34 | -88.68 | -185.39
True | 1800 | 13.935 | 244.437 | 1775.4 | -99.07 | -207.11
Grid Type | 1900 | 13.935 | 244.437 | 1872.45 | -109.46 | -228.84
#VALUE! | 2000 | 13.935 | 244.437 | 1969.51 | -119.85 | -250.56
| 2100 | 13.935 | 244.437 | 2066.57 | -130.24 | -272.29
| 2200 | 13.935 | 244.437 | 2163.62 | -140.64 | -294.01
| 2300 | 13.935 | 244.437 | 2260.68 | -151.03 | -315.74
| 2350.91 | 13.935 | 244.437 | 2310.09 | -156.32 | -326.8
| 2400 | 12.953 | 244.437 | 2357.84 | -161.24 | -337.1
| 2500 | 10.953 | 244.437 | 2455.66 | -170.18 | -355.78
| 2600 | 8.953 | 244.437 | 2554.15 | -177.64 | -371.37
| 2700 | 6.953 | 244.437 | 2653.19 | -183.61 | -383.85
| 2800 | 4.953 | 244.437 | 2752.64 | -188.08 | -393.21
| 2900 | 2.953 | 244.437 | 2852.4 | -191.06 | -399.43
| 3000 | 0.953 | 244.437 | 2952.34 | -192.53 | -402.5
| 3047.67 | 0 | 0 | 3000 | -192.7 | -402.86
| 3100 | 0 | 0 | 3052.33 | -192.7 | -402.86
| 3200 | 0 | 0 | 3152.33 | -192.7 | -402.86
| 3300 | 0 | 0 | 3252.33 | -192.7 | -402.86
| 3400 | 0 | 0 | 3352.33 | -192.7 | -402.86
| 3500 | 0 | 0 | 3452.33 | -192.7 | -402.86
| 3600 | 0 | 0 | 3552.33 | -192.7 | -402.86
| 3700 | 0 | 0 | 3652.33 | -192.7 | -402.86
| 3800 | 0 | 0 | 3752.33 | -192.7 | -402.86
| 3900 | 0 | 0 | 3852.33 | -192.7 | -402.86
| 4000 | 0 | 0 | 3952.33 | -192.7 | -402.86
| 4100 | 0 | 0 | 4052.33 | -192.7 | -402.86
| 4200 | 0 | 0 | 4152.33 | -192.7 | -402.86
| 4300 | 0 | 0 | 4252.33 | -192.7 | -402.86
| 4400 | 0 | 0 | 4352.33 | -192.7 | -402.86
| 4500 | 0 | 0 | 4452.33 | -192.7 | -402.86
| 4600 | 0 | 0 | 4552.33 | -192.7 | -402.86
| 4700 | 0 | 0 | 4652.33 | -192.7 | -402.86
| 4800 | 0 | 0 | 4752.33 | -192.7 | -402.86
| 4900 | 0 | 0 | 4852.33 | -192.7 | -402.86
| 5000 | 0 | 0 | 4952.33 | -192.7 | -402.86
| 5100 | 0 | 0 | 5052.33 | -192.7 | -402.86
| 5200 | 0 | 0 | 5152.33 | -192.7 | -402.86
| 5300 | 0 | 0 | 5252.33 | -192.7 | -402.86
| 5400 | 0 | 0 | 5352.33 | -192.7 | -402.86
| 5500 | 0 | 0 | 5452.33 | -192.7 | -402.86
| 5600 | 0 | 0 | 5552.33 | -192.7 | -402.86
| 5700 | 0 | 0 | 5652.33 | -192.7 | -402.86
| 5800 | 0 | 0 | 5752.33 | -192.7 | -402.86
| 5900 | 0 | 0 | 5852.33 | -192.7 | -402.86
| 6000 | 0 | 0 | 5952.33 | -192.7 | -402.86
| 6023.2 | 0 | 0 | 5975.54 | -192.7 | -402.86
| 6025 | 0.215 | 88.885 | 5977.33 | -192.7 | -402.86
| 6050 | 3.215 | 88.885 | 6002.32 | -192.69 | -402.11
| 6075 | 6.215 | 88.885 | 6027.23 | -192.65 | -400.05
| 6100 | 9.215 | 88.885 | 6052 | -192.58 | -396.7
| 6125 | 12.215 | 88.885 | 6076.56 | -192.49 | -392.05
| 6150 | 15.215 | 88.885 | 6100.85 | -192.37 | -386.13
| 6175 | 18.215 | 88.885 | 6124.79 | -192.23 | -378.94
| 6200 | 21.215 | 88.885 | 6148.32 | -192.07 | -370.51
| 6225 | 24.215 | 88.885 | 6171.38 | -191.88 | -360.86
| 6250 | 27.215 | 88.885 | 6193.9 | -191.67 | -350.01
| 6275 | 30.215 | 88.885 | 6215.82 | -191.44 | -338
| 6300 | 33.215 | 88.885 | 6237.09 | -191.18 | -324.86
| 6325 | 36.215 | 88.885 | 6257.64 | -190.91 | -310.63
| 6350 | 39.215 | 88.885 | 6277.41 | -190.61 | -295.34
| 6375 | 42.215 | 88.885 | 6296.36 | -190.29 | -279.04
| 6400 | 45.215 | 88.885 | 6314.42 | -189.95 | -261.77
| 6425 | 48.215 | 88.885 | 6331.56 | -189.6 | -243.57
| 6450 | 51.215 | 88.885 | 6347.73 | -189.23 | -224.51
| 6475 | 54.215 | 88.885 | 6362.87 | -188.84 | -204.62
| 6500 | 57.215 | 88.885 | 6376.95 | -188.44 | -183.97
| 6525 | 60.215 | 88.885 | 6389.93 | -188.03 | -162.62
| 6550 | 63.215 | 88.885 | 6401.77 | -187.6 | -140.61
| 6575 | 66.215 | 88.885 | 6412.45 | -187.16 | -118.01
| 6600 | 69.215 | 88.885 | 6421.93 | -186.71 | -94.88
| 6625 | 72.215 | 88.885 | 6430.19 | -186.25 | -71.29
| 6650 | 75.215 | 88.885 | 6437.2 | -185.78 | -47.3
| 6675 | 78.215 | 88.885 | 6442.94 | -185.31 | -22.98
| 6700 | 81.215 | 88.885 | 6447.4 | -184.83 | 1.61
| 6725 | 84.215 | 88.885 | 6450.57 | -184.35 | 26.4
| 6750 | 87.215 | 88.885 | 6452.44 | -183.86 | 51.32
| 6775.08 | 90.225 | 88.885 | 6453 | -183.38 | 76.39
| 6800 | 90.225 | 88.885 | 6452.9 | -182.89 | 101.3
| 6900 | 90.225 | 88.885 | 6452.51 | -180.95 | 201.29
| 7000 | 90.225 | 88.885 | 6452.12 | -179 | 301.27
| 7100 | 90.225 | 88.885 | 6451.72 | -177.06 | 401.25
| 7200 | 90.225 | 88.885 | 6451.33 | -175.11 | 501.23
| 7300 | 90.225 | 88.885 | 6450.94 | -173.16 | 601.21
| 7400 | 90.225 | 88.885 | 6450.54 | -171.22 | 701.19
| 7500 | 90.225 | 88.885 | 6450.15 | -169.27 | 801.17
| 7600 | 90.225 | 88.885 | 6449.76 | -167.33 | 901.15
| 7700 | 90.225 | 88.885 | 6449.36 | -165.38 | 1001.13
| 7800 | 90.225 | 88.885 | 6448.97 | -163.44 | 1101.11
| 7900 | 90.225 | 88.885 | 6448.58 | -161.49 | 1201.09
| 8000 | 90.225 | 88.885 | 6448.18 | -159.55 | 1301.07
| 8100 | 90.225 | 88.885 | 6447.79 | -157.6 | 1401.05
| 8200 | 90.225 | 88.885 | 6447.4 | -155.66 | 1501.03
| 8300 | 90.225 | 88.885 | 6447.01 | -153.71 | 1601.01
| 8400 | 90.225 | 88.885 | 6446.61 | -151.77 | 1700.99
| 8500 | 90.225 | 88.885 | 6446.22 | -149.82 | 1800.97
| 8600 | 90.225 | 88.885 | 6445.83 | -147.88 | 1900.95
| 8700 | 90.225 | 88.885 | 6445.43 | -145.93 | 2000.93
| 8800 | 90.225 | 88.885 | 6445.04 | -143.99 | 2100.91
| 8900 | 90.225 | 88.885 | 6444.65 | -142.04 | 2200.89
| 9000 | 90.225 | 88.885 | 6444.25 | -140.1 | 2300.87
| 9100 | 90.225 | 88.885 | 6443.86 | -138.15 | 2400.85
| 9200 | 90.225 | 88.885 | 6443.47 | -136.21 | 2500.83
| 9300 | 90.225 | 88.885 | 6443.08 | -134.26 | 2600.81
| 9400 | 90.225 | 88.885 | 6442.68 | -132.32 | 2700.79
| 9500 | 90.225 | 88.885 | 6442.29 | -130.37 | 2800.77
| 9600 | 90.225 | 88.885 | 6441.9 | -128.43 | 2900.75
| 9700 | 90.225 | 88.885 | 6441.5 | -126.48 | 3000.73
| 9800 | 90.225 | 88.885 | 6441.11 | -124.53 | 3100.71
| 9900 | 90.225 | 88.885 | 6440.72 | -122.59 | 3200.69
| 10000 | 90.225 | 88.885 | 6440.32 | -120.64 | 3300.67
| 10100 | 90.225 | 88.885 | 6439.93 | -118.7 | 3400.66
| 10200 | 90.225 | 88.885 | 6439.54 | -116.75 | 3500.64
| 10300 | 90.225 | 88.885 | 6439.14 | -114.81 | 3600.62
| 10400 | 90.225 | 88.885 | 6438.75 | -112.86 | 3700.6
| 10500 | 90.225 | 88.885 | 6438.36 | -110.92 | 3800.58
| 10591.81 | 90.225 | 88.885 | 6438 | -109.13 | 3892.37

## Lookup (hidden)
North Reference | RetunValue | Grid Type | ReturnValue | Deviation Indicator | ReturnValue
| 2 |  | 0 |  | 4
True |  | SPCS-Colorado Central-NAD27 |  | Directional
Grid |  | SPCS-Colorado Central-NAD83 |  | High Angle
|  | SPCS-Colorado North-NAD27 |  | Horizontal
SPCS-Colorado North-NAD83
SPCS-Colorado South-NAD27
SPCS-Colorado South-NAD83
UTM-Zone 12 NAD27
UTM-Zone 12 NAD83
UTM-Zone 13 NAD27
UTM-Zone 13 NAD83