## Data
Header Information | measured depth (ft) | inclination (°) | azimuth (°) | true vertical depth (ft) | northing +N/-S (ft) | easting +E/-W (ft)
Operator Name | 0 | 0 | 0 | 0 | 0 | 0
KERR-MCGEE OIL & GAS ONSHORE LP | 100 | 0 | 0 | 100 | 0 | 0
Operator Number | 200 | 0 | 0 | 200 | 0 | 0
47120 | 300 | 0 | 0 | 300 | 0 | 0
Well Name and Number | 400 | 0 | 0 | 400 | 0 | 0
THOMASON 37N-E4HZ | 500 | 0 | 0 | 500 | 0 | 0
API Number (if available) | 600 | 0 | 0 | 600 | 0 | 0
| 700 | 0 | 0 | 700 | 0 | 0
Location: QQ SEC TWP RGE | 800 | 0 | 0 | 800 | 0 | 0
SESE - 09 2N 65W | 900 | 0 | 0 | 900 | 0 | 0
Citing Type: Planned or Actual | 1000 | 0 | 0 | 1000 | 0 | 0
Planned | 1100 | 2 | 246 | 1099.98 | -0.71 | -1.59
Deviation Indicator | 1200 | 4 | 246 | 1199.84 | -2.84 | -6.37
Horizontal | 1300 | 6 | 246 | 1299.45 | -6.38 | -14.34
North Reference | 1315.53 | 6.31 | 246 | 1314.9 | -7.06 | -15.86
True | 1400 | 6.31 | 246 | 1398.85 | -10.84 | -24.34
Grid Type | 1500 | 6.31 | 246 | 1498.24 | -15.31 | -34.38
#VALUE! | 1600 | 6.31 | 246 | 1597.64 | -19.78 | -44.42
| 1700 | 6.31 | 246 | 1697.03 | -24.25 | -54.46
| 1800 | 6.31 | 246 | 1796.43 | -28.72 | -64.5
| 1900 | 6.31 | 246 | 1895.82 | -33.2 | -74.55
| 2000 | 6.31 | 246 | 1995.21 | -37.67 | -84.59
| 2100 | 6.31 | 246 | 2094.61 | -42.14 | -94.63
| 2200 | 6.31 | 246 | 2194 | -46.61 | -104.67
| 2300 | 6.31 | 246 | 2293.4 | -51.08 | -114.71
| 2400 | 6.31 | 246 | 2392.79 | -55.55 | -124.75
| 2500 | 6.31 | 246 | 2492.19 | -60.03 | -134.79
| 2600 | 6.31 | 246 | 2591.58 | -64.5 | -144.84
| 2700 | 6.31 | 246 | 2690.97 | -68.97 | -154.88
| 2800 | 6.31 | 246 | 2790.37 | -73.44 | -164.92
| 2900 | 6.31 | 246 | 2889.76 | -77.91 | -174.96
| 3000 | 6.31 | 246 | 2989.16 | -82.38 | -185
| 3100 | 6.31 | 246 | 3088.55 | -86.86 | -195.04
| 3200 | 6.31 | 246 | 3187.94 | -91.33 | -205.08
| 3300 | 6.31 | 246 | 3287.34 | -95.8 | -215.12
| 3400 | 6.31 | 246 | 3386.73 | -100.27 | -225.17
| 3500 | 6.31 | 246 | 3486.13 | -104.74 | -235.21
| 3600 | 6.31 | 246 | 3585.52 | -109.21 | -245.25
| 3700 | 6.31 | 246 | 3684.91 | -113.68 | -255.29
| 3800 | 6.31 | 246 | 3784.31 | -118.16 | -265.33
| 3900 | 6.31 | 246 | 3883.7 | -122.63 | -275.37
| 4000 | 6.31 | 246 | 3983.1 | -127.1 | -285.41
| 4100 | 6.31 | 246 | 4082.49 | -131.57 | -295.46
| 4200 | 6.31 | 246 | 4181.88 | -136.04 | -305.5
| 4300 | 6.31 | 246 | 4281.28 | -140.51 | -315.54
| 4400 | 6.31 | 246 | 4380.67 | -144.99 | -325.58
| 4500 | 6.31 | 246 | 4480.07 | -149.46 | -335.62
| 4600 | 6.31 | 246 | 4579.46 | -153.93 | -345.66
| 4700 | 6.31 | 246 | 4678.85 | -158.4 | -355.7
| 4800 | 6.31 | 246 | 4778.25 | -162.87 | -365.74
| 4900 | 6.31 | 246 | 4877.64 | -167.34 | -375.79
| 5000 | 6.31 | 246 | 4977.04 | -171.81 | -385.83
| 5100 | 6.31 | 246 | 5076.43 | -176.29 | -395.87
| 5200 | 6.31 | 246 | 5175.82 | -180.76 | -405.91
| 5300 | 6.31 | 246 | 5275.22 | -185.23 | -415.95
| 5400 | 6.31 | 246 | 5374.61 | -189.7 | -425.99
| 5500 | 6.31 | 246 | 5474.01 | -194.17 | -436.03
| 5600 | 6.31 | 246 | 5573.4 | -198.64 | -446.08
| 5700 | 6.31 | 246 | 5672.79 | -203.12 | -456.12
| 5800 | 6.31 | 246 | 5772.19 | -207.59 | -466.16
| 5900 | 6.31 | 246 | 5871.58 | -212.06 | -476.2
| 6000 | 6.31 | 246 | 5970.98 | -216.53 | -486.24
| 6100 | 6.31 | 246 | 6070.37 | -221 | -496.28
| 6200 | 6.31 | 246 | 6169.76 | -225.47 | -506.32
| 6300 | 6.31 | 246 | 6269.16 | -229.94 | -516.36
| 6400 | 6.31 | 246 | 6368.55 | -234.42 | -526.41
| 6422.06 | 6.31 | 246 | 6390.48 | -235.4 | -528.62
| 6450 | 5.77 | 272.3 | 6418.27 | -235.97 | -531.43
| 6500 | 7.78 | 312.31 | 6467.94 | -233.59 | -536.45
| 6550 | 11.73 | 330.87 | 6517.22 | -226.87 | -541.43
| 6600 | 16.26 | 339.72 | 6565.73 | -215.85 | -546.34
| 6650 | 21.01 | 344.72 | 6613.1 | -200.63 | -551.13
| 6700 | 25.84 | 347.94 | 6658.97 | -181.31 | -555.77
| 6750 | 30.73 | 350.19 | 6702.98 | -158.06 | -560.23
| 6800 | 35.64 | 351.88 | 6744.82 | -131.03 | -564.46
| 6850 | 40.57 | 353.2 | 6784.15 | -100.44 | -568.45
| 6900 | 45.52 | 354.28 | 6820.68 | -66.52 | -572.15
| 6950 | 50.47 | 355.2 | 6854.13 | -29.54 | -575.54
| 7000 | 55.43 | 355.99 | 6884.24 | 10.24 | -578.6
| 7050 | 60.4 | 356.69 | 6910.79 | 52.5 | -581.3
| 7100 | 65.37 | 357.32 | 6933.57 | 96.93 | -583.62
| 7150 | 70.34 | 357.91 | 6952.42 | 143.19 | -585.54
| 7200 | 75.31 | 358.46 | 6967.18 | 190.92 | -587.04
| 7250 | 80.28 | 358.99 | 6977.75 | 239.76 | -588.13
| 7300 | 85.26 | 359.5 | 6984.04 | 289.34 | -588.78
| 7350.71 | 90.3 | 0.01 | 6986 | 340 | -589
| 7400 | 90.31 | 0.5 | 6985.74 | 389.29 | -588.78
| 7450.06 | 90.31 | 1 | 6985.47 | 439.35 | -588.12
| 7500 | 90.31 | 1 | 6985.2 | 489.27 | -587.25
| 7600 | 90.31 | 1 | 6984.65 | 589.26 | -585.5
| 7700 | 90.31 | 1 | 6984.11 | 689.24 | -583.74
| 7800 | 90.31 | 1 | 6983.56 | 789.22 | -581.99
| 7900 | 90.31 | 1 | 6983.02 | 889.21 | -580.24
| 8000 | 90.31 | 1 | 6982.47 | 989.19 | -578.49
| 8100 | 90.31 | 1 | 6981.93 | 1089.17 | -576.74
| 8200 | 90.31 | 1 | 6981.39 | 1189.16 | -574.99
| 8300 | 90.31 | 1 | 6980.84 | 1289.14 | -573.24
| 8400 | 90.31 | 1 | 6980.3 | 1389.12 | -571.49
| 8500 | 90.31 | 1 | 6979.75 | 1489.11 | -569.73
| 8600 | 90.31 | 1 | 6979.21 | 1589.09 | -567.98
| 8700 | 90.31 | 1 | 6978.67 | 1689.07 | -566.23
| 8800 | 90.31 | 1 | 6978.12 | 1789.06 | -564.48
| 8900 | 90.31 | 1 | 6977.58 | 1889.04 | -562.73
| 9000 | 90.31 | 1 | 6977.03 | 1989.02 | -560.98
| 9100 | 90.31 | 1 | 6976.49 | 2089.01 | -559.23
| 9200 | 90.31 | 1 | 6975.94 | 2188.99 | -557.47
| 9300 | 90.31 | 1 | 6975.4 | 2288.97 | -555.72
| 9400 | 90.31 | 1 | 6974.86 | 2388.96 | -553.97
| 9500 | 90.31 | 1 | 6974.31 | 2488.94 | -552.22
| 9600 | 90.31 | 1 | 6973.77 | 2588.92 | -550.47
| 9700 | 90.31 | 1 | 6973.22 | 2688.9 | -548.72
| 9800 | 90.31 | 1 | 6972.68 | 2788.89 | -546.97
| 9900 | 90.31 | 1 | 6972.14 | 2888.87 | -545.22
| 10000 | 90.31 | 1 | 6971.59 | 2988.85 | -543.46
| 10100 | 90.31 | 1 | 6971.05 | 3088.84 | -541.71
| 10200 | 90.31 | 1 | 6970.5 | 3188.82 | -539.96
| 10300 | 90.31 | 1 | 6969.96 | 3288.8 | -538.21
| 10400 | 90.31 | 1 | 6969.41 | 3388.79 | -536.46
| 10500 | 90.31 | 1 | 6968.87 | 3488.77 | -534.71
| 10600 | 90.31 | 1 | 6968.33 | 3588.75 | -532.96
| 10700 | 90.31 | 1 | 6967.78 | 3688.74 | -531.21
| 10800 | 90.31 | 1 | 6967.24 | 3788.72 | -529.45
| 10900 | 90.31 | 1 | 6966.69 | 3888.7 | -527.7
| 11000 | 90.31 | 1 | 6966.15 | 3988.69 | -525.95
| 11100 | 90.31 | 1 | 6965.6 | 4088.67 | -524.2
| 11200 | 90.31 | 1 | 6965.06 | 4188.65 | -522.45
| 11300 | 90.31 | 1 | 6964.52 | 4288.64 | -520.7
| 11400 | 90.31 | 1 | 6963.97 | 4388.62 | -518.95
| 11500 | 90.31 | 1 | 6963.43 | 4488.6 | -517.19
| 11600 | 90.31 | 1 | 6962.88 | 4588.59 | -515.44
| 11700 | 90.31 | 1 | 6962.34 | 4688.57 | -513.69
| 11800 | 90.31 | 1 | 6961.8 | 4788.55 | -511.94
| 11900 | 90.31 | 1 | 6961.25 | 4888.53 | -510.19
| 12000 | 90.31 | 1 | 6960.71 | 4988.52 | -508.44
| 12100 | 90.31 | 1 | 6960.16 | 5088.5 | -506.69
| 12200 | 90.31 | 1 | 6959.62 | 5188.48 | -504.94
| 12300 | 90.31 | 1 | 6959.07 | 5288.47 | -503.18
| 12400 | 90.31 | 1 | 6958.53 | 5388.45 | -501.43
| 12500 | 90.31 | 1 | 6957.99 | 5488.43 | -499.68
| 12600 | 90.31 | 1 | 6957.44 | 5588.42 | -497.93
| 12700 | 90.31 | 1 | 6956.9 | 5688.4 | -496.18
| 12800 | 90.31 | 1 | 6956.35 | 5788.38 | -494.43
| 12864.91 | 90.31 | 1 | 6956 | 5853.28 | -493.29

## Lookup (hidden)
North Reference | RetunValue | Grid Type | ReturnValue | Deviation Indicator | ReturnValue
| 2 |  | 0 |  | 4
True |  | SPCS-Colorado Central-NAD27 |  | Directional
Grid |  | SPCS-Colorado Central-NAD83 |  | High Angle
|  | SPCS-Colorado North-NAD27 |  | Horizontal
SPCS-Colorado North-NAD83
SPCS-Colorado South-NAD27
SPCS-Colorado South-NAD83
UTM-Zone 12 NAD27
UTM-Zone 12 NAD83
UTM-Zone 13 NAD27
UTM-Zone 13 NAD83