## Data
Header Information | measured depth (ft) | inclination (°) | azimuth (°) | true vertical depth (ft) | northing +N/-S (ft) | easting +E/-W (ft)
Operator Name | 0 | 0 | 0 | 0 | 0 | 0
WPX Energy Rocky Mountain, LLC | 81 | 0.62 | 306.3 | 81 | 0.3 | -0.4
Operator Number | 110 | 0.44 | 288.54 | 110 | 0.4 | -0.6
96850 | 141 | 1.41 | 308.41 | 141 | 0.7 | -1
Well Name and Number | 171 | 1.41 | 295.66 | 171 | 1.1 | -1.6
GM 534-22 | 202 | 1.94 | 305.68 | 202 | 1.5 | -2.4
API Number (if available) | 232 | 1.94 | 320.19 | 232 | 2.2 | -3.1
05-045-20228-00 | 263 | 2.9 | 312.71 | 262.9 | 3.1 | -4
Location: QQ SEC TWP RGE | 293 | 2.99 | 312.89 | 292.9 | 4.2 | -5.2
LOT 1 NENE, Sec. 27, T6S, R96W | 323 | 3.61 | 319.75 | 322.8 | 5.4 | -6.4
Citing Type: Planned or Actual | 354 | 4.13 | 311.13 | 353.8 | 6.9 | -7.8
Actual | 399 | 4.49 | 309.46 | 398.6 | 9.1 | -10.4
Deviation Indicator | 445 | 5.37 | 306.83 | 444.5 | 11.5 | -13.5
0 | 494 | 6.16 | 305.86 | 493.2 | 14.5 | -17.5
North Reference | 536 | 7.13 | 302.26 | 534.9 | 17.2 | -21.5
True | 581 | 8.27 | 301.38 | 579.5 | 20.3 | -26.6
Grid Type | 627 | 9.06 | 301.73 | 625 | 24 | -32.5
#VALUE! | 672 | 10.03 | 306.3 | 669.4 | 28.2 | -38.7
| 718 | 11.35 | 306.91 | 714.6 | 33.2 | -45.6
| 749 | 11.78 | 307.54 | 745 | 37 | -50.5
| 793 | 13.23 | 309.13 | 787.9 | 42.9 | -58
| 839 | 14.04 | 307.24 | 832.6 | 49.6 | -66.5
| 882 | 15.04 | 307.98 | 874.2 | 56.2 | -75.1
| 929 | 16.18 | 307.36 | 919.5 | 63.9 | -85.1
| 975 | 17.58 | 310.08 | 963.5 | 72.3 | -95.5
| 1020 | 18.73 | 308.94 | 1006.3 | 81.2 | -106.3
| 1067 | 19.66 | 308.86 | 1050.7 | 90.9 | -118.3
| 1114 | 20.58 | 307.98 | 1094.8 | 101 | -131
| 1161 | 21.41 | 308.15 | 1138.7 | 111.3 | -144.2
| 1208 | 21.98 | 306.4 | 1182.3 | 121.9 | -158.1
| 1256 | 23.37 | 305.54 | 1226.6 | 132.7 | -173.1
| 1303 | 24.36 | 305.34 | 1269.6 | 143.8 | -188.5
| 1351 | 25.66 | 305.85 | 1313.1 | 155.6 | -205
| 1397 | 26.56 | 306.22 | 1354.4 | 167.5 | -221.4
| 1445 | 27.2 | 307.64 | 1397.2 | 180.5 | -238.8
| 1492 | 28.23 | 308.24 | 1438.8 | 194 | -256
| 1540 | 28.91 | 308.62 | 1481 | 208.2 | -274
| 1587 | 29.63 | 309.03 | 1522 | 222.6 | -291.9
| 1634 | 30.02 | 308.7 | 1562.8 | 237.3 | -310.1
| 1681 | 30.78 | 308.94 | 1603.3 | 252.2 | -328.6
| 1729 | 30.96 | 308.78 | 1644.5 | 267.7 | -347.8
| 1774 | 31.57 | 308.42 | 1683 | 282.2 | -366
| 1823 | 32.4 | 308.83 | 1724.5 | 298.4 | -386.3
| 1870 | 32.89 | 308.77 | 1764.1 | 314.3 | -406.1
| 1918 | 33.37 | 308.28 | 1804.3 | 330.7 | -426.6
| 1965 | 33.85 | 307.1 | 1843.5 | 346.6 | -447.2
| 2012 | 35.35 | 306.92 | 1882.1 | 362.6 | -468.5
| 2058 | 37.02 | 306.48 | 1919.3 | 378.9 | -490.3
| 2108 | 38.69 | 305.99 | 1958.7 | 397 | -515
| 2200 | 38.69 | 305.96 | 2030.6 | 430.8 | -561.6
| 2294 | 40.01 | 305.65 | 2103.2 | 465.6 | -609.9
| 2389 | 39.57 | 307.2 | 2176.2 | 501.7 | -658.8
| 2483 | 39.83 | 309.03 | 2248.6 | 538.8 | -706.1
| 2578 | 39.53 | 308.12 | 2321.7 | 576.6 | -753.5
| 2672 | 39.64 | 307.93 | 2394.1 | 613.5 | -800.7
| 2767 | 39.09 | 307.35 | 2467.6 | 650.3 | -848.4
| 2861 | 39.07 | 308.51 | 2540.5 | 686.7 | -895.1
| 2956 | 38.59 | 307.94 | 2614.5 | 723.6 | -941.9
| 3050 | 38.89 | 308.16 | 2687.9 | 759.9 | -988.2
| 3145 | 39.75 | 308.64 | 2761.4 | 797.2 | -1035.4
| 3239 | 39.13 | 307.1 | 2834 | 833.9 | -1082.5
| 3334 | 39.57 | 308.5 | 2907.4 | 870.8 | -1130.1
| 3428 | 38.61 | 307.76 | 2980.4 | 907.4 | -1176.7
| 3522 | 38.95 | 307.88 | 3053.7 | 943.5 | -1223.3
| 3617 | 39.31 | 306.66 | 3127.4 | 979.8 | -1271
| 3711 | 39.31 | 305.87 | 3200.1 | 1015.1 | -1319
| 3806 | 39.89 | 305.5 | 3273.3 | 1050.4 | -1368.2
| 3900 | 38.69 | 307.19 | 3346 | 1085.6 | -1416.1
| 3995 | 38.74 | 307.28 | 3420.2 | 1121.6 | -1463.4
| 4089 | 37.13 | 309.17 | 3494.3 | 1157.3 | -1508.8
| 4184 | 34.85 | 309.41 | 3571.2 | 1192.7 | -1552
| 4278 | 32.99 | 307.78 | 3649.2 | 1225.4 | -1593
| 4373 | 30.55 | 309.25 | 3729.9 | 1256.5 | -1632.1
| 4467 | 28.14 | 308.15 | 3811.9 | 1285.3 | -1668.1
| 4562 | 27.08 | 307.63 | 3896 | 1312.4 | -1702.8
| 4656 | 24.52 | 308.51 | 3980.7 | 1337.6 | -1735
| 4751 | 21.77 | 309.39 | 4068 | 1361.1 | -1764.1
| 4845 | 21.02 | 309.73 | 4155.5 | 1382.9 | -1790.5
| 4940 | 19.14 | 307.96 | 4244.7 | 1403.4 | -1815.9
| 5034 | 19.26 | 307.47 | 4333.5 | 1422.3 | -1840.4
| 5129 | 15.94 | 307.23 | 4424.1 | 1439.7 | -1863.2
| 5223 | 15.3 | 307.36 | 4514.6 | 1455 | -1883.3
| 5318 | 13.06 | 309.83 | 4606.7 | 1469.5 | -1901.5
| 5412 | 12.22 | 310.18 | 4698.4 | 1482.8 | -1917.3
| 5507 | 10.52 | 310.65 | 4791.5 | 1494.9 | -1931.6
| 5601 | 8.87 | 311.92 | 4884.2 | 1505.3 | -1943.5
| 5696 | 6.51 | 311.41 | 4978.3 | 1513.8 | -1953
| 5791 | 5.54 | 317.38 | 5072.8 | 1520.7 | -1960.1
| 5885 | 4.36 | 310.63 | 5166.5 | 1526.4 | -1965.9
| 5979 | 3.29 | 306.56 | 5260.3 | 1530.3 | -1970.8
| 6074 | 2.46 | 318 | 5355.1 | 1533.5 | -1974.3
| 6169 | 1.01 | 328.85 | 5450.1 | 1535.7 | -1976.1
| 6263 | 1.41 | 315.45 | 5544.1 | 1537.2 | -1977.4
| 6357 | 0.29 | 231.43 | 5638.1 | 1537.9 | -1978.3
| 6452 | 0.7 | 132.9 | 5733.1 | 1537.3 | -1978.1
| 6546 | 0.54 | 297.33 | 5827 | 1537.2 | -1978.1
| 6641 | 0.39 | 306.66 | 5922 | 1537.6 | -1978.7
| 6735 | 0.7 | 270.45 | 6016 | 1537.8 | -1979.6
| 6830 | 0.62 | 22.07 | 6111 | 1538.2 | -1980
| 6924 | 0.7 | 351.69 | 6205 | 1539.3 | -1979.9
| 7018 | 0.44 | 254.45 | 6299 | 1539.7 | -1980.3
| 7113 | 1 | 225.32 | 6394 | 1539.1 | -1981.2
| 7207 | 0.61 | 254.13 | 6488 | 1538.4 | -1982.3
| 7302 | 1.06 | 236.08 | 6583 | 1537.7 | -1983.5
| 7396 | 1.03 | 245.2 | 6677 | 1536.9 | -1985
| 7491 | 1.32 | 243.82 | 6772 | 1536 | -1986.7
| 7585 | 1.06 | 246.28 | 6865.9 | 1535.2 | -1988.5
| 7680 | 1.41 | 251.2 | 6960.9 | 1534.5 | -1990.4
| 7774 | 1.83 | 242.82 | 7054.9 | 1533.4 | -1992.9
| 7869 | 1.76 | 245.75 | 7149.8 | 1532.1 | -1995.5
| 7928 | 1.34 | 235.6 | 7208.8 | 1531.4 | -1996.9
| 7985 | 1.34 | 235.6 | 7265.8 | 1530.6 | -1998

## Lookup (hidden)
North Reference | RetunValue | Grid Type | ReturnValue | Deviation Indicator | ReturnValue
| 2 |  | 0 |  | 1
True |  | SPCS-Colorado Central-NAD27 |  | Directional
Grid |  | SPCS-Colorado Central-NAD83 |  | High Angle
|  | SPCS-Colorado North-NAD27 |  | Horizontal
SPCS-Colorado North-NAD83
SPCS-Colorado South-NAD27
SPCS-Colorado South-NAD83
UTM-Zone 12 NAD27
UTM-Zone 12 NAD83
UTM-Zone 13 NAD27
UTM-Zone 13 NAD83