## Data
Header Information | measured depth (ft) | inclination (°) | azimuth (°) | true vertical depth (ft) | northing +N/-S (ft) | easting +E/-W (ft)
Operator Name | 0 | 0 | 0 | 0 | 0 | 0
WPX Energy Rocky Mountain, LLC | 120 | 0.35 | 205.8 | 120 | -0.3 | -0.2
Operator Number | 151 | 1.06 | 137.3 | 151 | -0.6 | 0
96850 | 242 | 3.43 | 152.7 | 241.9 | -3.7 | 1.8
Well Name and Number | 333 | 6.51 | 146.9 | 332.6 | -10.4 | 5.9
SG 22-23 | 424 | 9.24 | 145.2 | 422.7 | -20.7 | 12.9
API Number (if available) | 514 | 11.44 | 153.54 | 511.2 | -34.7 | 21
05-045-20833-00 | 605 | 14.34 | 151.61 | 599.9 | -52.7 | 30.4
Location: QQ SEC TWP RGE | 696 | 15.4 | 151.26 | 687.9 | -73.2 | 41.5
NENW, Sec. 23, T7S, R96W | 738 | 16.19 | 149.33 | 728.3 | -83.1 | 47.2
Citing Type: Planned or Actual | 801 | 16.2 | 148.5 | 788.8 | -98.1 | 56.3
Actual | 892 | 15.2 | 155.5 | 876.4 | -119.8 | 67.8
Deviation Indicator | 982 | 13.4 | 154.1 | 963.6 | -139.9 | 77.3
0 | 1073 | 13.4 | 148.5 | 1052.2 | -158.4 | 87.4
North Reference | 1168 | 13.1 | 149.9 | 1144.6 | -177.1 | 98.6
True | 1262 | 13 | 149.7 | 1236.2 | -195.5 | 109.2
Grid Type | 1357 | 12.2 | 150.6 | 1328.9 | -213.4 | 119.6
#VALUE! | 1451 | 13.6 | 147.9 | 1420.5 | -231.4 | 130.3
| 1546 | 15 | 150.1 | 1512.6 | -251.6 | 142.4
| 1641 | 15.4 | 150.9 | 1604.3 | -273.2 | 154.6
| 1735 | 14.6 | 150.9 | 1695.1 | -294.5 | 166.5
| 1830 | 13.9 | 151.6 | 1787.1 | -315 | 177.7
| 1924 | 13.9 | 150.6 | 1878.4 | -334.8 | 188.6
| 2019 | 13.7 | 150.6 | 1970.6 | -354.5 | 199.7
| 2113 | 13.5 | 149 | 2062 | -373.6 | 210.9
| 2208 | 12.8 | 151.1 | 2154.5 | -392.3 | 221.7
| 2302 | 12.8 | 151.4 | 2246.2 | -410.6 | 231.7
| 2397 | 12.8 | 151.6 | 2338.8 | -429.1 | 241.7
| 2491 | 12.4 | 151.4 | 2430.6 | -447.1 | 251.5
| 2586 | 12.1 | 152.2 | 2523.4 | -464.9 | 261
| 2680 | 12.1 | 149.9 | 2615.3 | -482.1 | 270.6
| 2775 | 12.1 | 150.2 | 2708.2 | -499.4 | 280.5
| 2869 | 11.9 | 152.7 | 2800.1 | -516.5 | 289.9
| 2963 | 10.9 | 149 | 2892.3 | -532.8 | 298.9
| 3058 | 10.2 | 150.2 | 2985.7 | -547.8 | 307.7
| 3153 | 9.2 | 150.4 | 3079.3 | -561.7 | 315.6
| 3247 | 8.4 | 151.1 | 3172.2 | -574.2 | 322.6
| 3342 | 8.6 | 142.7 | 3266.2 | -585.9 | 330.3
| 3436 | 6.3 | 140 | 3359.4 | -595.5 | 337.9
| 3531 | 6.3 | 140.6 | 3453.8 | -603.5 | 344.5
| 3625 | 4.4 | 140.9 | 3547.4 | -610.3 | 350.1
| 3720 | 2.5 | 145.5 | 3642.2 | -614.8 | 353.6
| 3814 | 2.6 | 149.9 | 3736.1 | -618.3 | 355.8
| 3909 | 2.5 | 134.6 | 3831 | -621.7 | 358.3
| 4004 | 2.5 | 97.7 | 3925.9 | -623.4 | 361.9
| 4098 | 0.9 | 95.4 | 4019.9 | -623.7 | 364.6
| 4193 | 0.6 | 136.9 | 4114.9 | -624.2 | 365.7
| 4287 | 1.1 | 172.7 | 4208.9 | -625.4 | 366.2
| 4382 | 1.6 | 196.6 | 4303.9 | -627.6 | 365.9
| 4476 | 1.1 | 211.4 | 4397.8 | -629.6 | 365.1
| 4571 | 1.1 | 220.9 | 4492.8 | -631.1 | 364
| 4665 | 2 | 231.4 | 4586.8 | -632.8 | 362.1
| 4760 | 0.6 | 225.6 | 4681.8 | -634.2 | 360.5
| 4854 | 0.7 | 197.9 | 4775.7 | -635.1 | 359.9
| 4949 | 1.6 | 187.8 | 4870.7 | -636.9 | 359.6
| 5043 | 1.3 | 208.9 | 4964.7 | -639.2 | 358.9
| 5138 | 0.7 | 271.9 | 5059.7 | -640.1 | 357.8
| 5232 | 1.2 | 264.3 | 5153.7 | -640.2 | 356.2
| 5327 | 1.1 | 250.1 | 5248.7 | -640.6 | 354.4
| 5421 | 1.5 | 234.8 | 5342.6 | -641.6 | 352.5
| 5530 | 1.7 | 237.2 | 5451.6 | -643.3 | 350
| 5575 | 1.7 | 237.2 | 5496.6 | -644 | 348.9

## Lookup (hidden)
North Reference | RetunValue | Grid Type | ReturnValue | Deviation Indicator | ReturnValue
| 2 |  | 0 |  | 1
True |  | SPCS-Colorado Central-NAD27 |  | Directional
Grid |  | SPCS-Colorado Central-NAD83 |  | High Angle
|  | SPCS-Colorado North-NAD27 |  | Horizontal
SPCS-Colorado North-NAD83
SPCS-Colorado South-NAD27
SPCS-Colorado South-NAD83
UTM-Zone 12 NAD27
UTM-Zone 12 NAD83
UTM-Zone 13 NAD27
UTM-Zone 13 NAD83