## Data
Header Information | measured depth (ft) | inclination (°) | azimuth (°) | true vertical depth (ft) | northing +N/-S (ft) | easting +E/-W (ft)
Operator Name | 0 | 0 | 0 | 0 | 0 | 0
WPX Energy Rocky Mountain, LLC | 91 | 0.62 | 163.3 | 91 | -0.5 | 0.1
Operator Number | 151 | 2.02 | 181.23 | 151 | -1.8 | 0.2
96850 | 242 | 4.4 | 152.23 | 241.8 | -6.5 | 1.8
Well Name and Number | 333 | 8.01 | 153.37 | 332.3 | -15.3 | 6.3
SG 322-23 | 424 | 11 | 153.19 | 422 | -28.7 | 13
API Number (if available) | 514 | 13.64 | 158.73 | 510 | -46.3 | 20.8
05-045-20835-00 | 605 | 17.16 | 164.62 | 597.7 | -69.2 | 28.2
Location: QQ SEC TWP RGE | 676 | 20.15 | 162.34 | 664.9 | -91 | 34.7
NENW, Sec. 23, T7S, R96W | 767 | 21.32 | 162.27 | 750 | -121.7 | 44.5
Citing Type: Planned or Actual | 858 | 22.82 | 162.3 | 834.4 | -154.2 | 54.9
Actual | 949 | 24.53 | 162.09 | 917.7 | -189 | 66.1
Deviation Indicator | 972 | 24.62 | 160.94 | 938.6 | -198.1 | 69.1
0 | 1073 | 25.2 | 160.9 | 1030.2 | -238.3 | 83
North Reference | 1073 | 25.2 | 160.9 | 1030.2 | -238.3 | 83
True | 1168 | 24.5 | 159.9 | 1116.4 | -275.9 | 96.4
Grid Type | 1168 | 24.5 | 159.9 | 1116.4 | -275.9 | 96.4
#VALUE! | 1262 | 22.4 | 160.6 | 1202.7 | -311.1 | 109
| 1262 | 22.4 | 160.6 | 1202.7 | -311.1 | 109
| 1357 | 22.6 | 160.8 | 1290.4 | -345.4 | 121.1
| 1357 | 22.6 | 160.8 | 1290.4 | -345.4 | 121.1
| 1451 | 22.3 | 159.7 | 1377.3 | -379.2 | 133.2
| 1451 | 22.3 | 159.7 | 1377.3 | -379.2 | 133.2
| 1546 | 20.4 | 160.6 | 1465.8 | -411.7 | 144.9
| 1546 | 20.4 | 160.6 | 1465.8 | -411.7 | 144.9
| 1640 | 20.9 | 163.1 | 1553.8 | -443.2 | 155.3
| 1640 | 20.9 | 163.1 | 1553.8 | -443.2 | 155.3
| 1735 | 21.4 | 162.2 | 1642.4 | -475.9 | 165.5
| 1735 | 21.4 | 162.2 | 1642.4 | -475.9 | 165.5
| 1829 | 21.1 | 162.2 | 1730 | -508.4 | 175.9
| 1829 | 21.1 | 162.2 | 1730 | -508.4 | 175.9
| 1924 | 21.5 | 160.6 | 1818.5 | -541.1 | 186.9
| 1924 | 21.5 | 160.6 | 1818.5 | -541.1 | 186.9
| 2019 | 21.8 | 159.5 | 1906.8 | -574 | 198.9
| 2019 | 21.8 | 160.4 | 1906.8 | -574.1 | 198.6
| 2113 | 21.3 | 159.5 | 1994.2 | -606.6 | 210.4
| 2113 | 21.3 | 159.5 | 1994.2 | -606.5 | 210.7
| 2208 | 20.8 | 160.1 | 2082.9 | -638.5 | 222.5
| 2208 | 20.8 | 160.1 | 2082.9 | -638.6 | 222.2
| 2302 | 20.3 | 160.2 | 2170.9 | -669.5 | 233.7
| 2302 | 20.3 | 160.2 | 2170.9 | -669.6 | 233.4
| 2397 | 19.8 | 159.4 | 2260.1 | -700.1 | 244.9
| 2397 | 19.8 | 159.4 | 2260.1 | -700.2 | 244.7
| 2491 | 19.9 | 159 | 2348.5 | -729.9 | 256.3
| 2491 | 19.9 | 159 | 2348.5 | -730 | 256
| 2586 | 17.9 | 160.6 | 2438.4 | -758.9 | 266.7
| 2680 | 17.7 | 161.1 | 2527.9 | -786 | 276.1
| 2775 | 16.5 | 160.6 | 2618.7 | -812.4 | 285.2
| 2869 | 14.7 | 159.7 | 2709.2 | -836.2 | 293.8
| 2963 | 13.5 | 161.8 | 2800.4 | -857.8 | 301.4
| 3058 | 12.2 | 162.9 | 2893 | -877.9 | 307.8
| 3153 | 11 | 163.1 | 2986.1 | -896.2 | 313.4
| 3247 | 10.2 | 156.7 | 3078.5 | -912.4 | 319.3
| 3342 | 8 | 156.2 | 3172.3 | -926.2 | 325.3
| 3436 | 6.8 | 151.1 | 3265.5 | -937.1 | 330.6
| 3531 | 5.6 | 155.1 | 3359.9 | -946.2 | 335.3
| 3625 | 4.6 | 149.7 | 3453.6 | -953.6 | 339.1
| 3720 | 3.3 | 140.9 | 3548.3 | -959 | 342.8
| 3814 | 1.8 | 130.2 | 3642.3 | -962.1 | 345.6
| 3909 | 1.4 | 139.7 | 3737.2 | -963.9 | 347.5
| 4003 | 1.4 | 157.6 | 3831.2 | -965.9 | 348.7
| 4098 | 1.6 | 163.9 | 3926.2 | -968.2 | 349.5
| 4192 | 0.3 | 201.4 | 4020.1 | -969.7 | 349.7
| 4287 | 0.8 | 234.6 | 4115.1 | -970.3 | 349.1
| 4382 | 1.4 | 222.8 | 4210.1 | -971.5 | 347.8
| 4476 | 1.5 | 268 | 4304.1 | -972.4 | 345.8
| 4571 | 0.5 | 253.9 | 4399.1 | -972.6 | 344.1
| 4665 | 1.1 | 224.9 | 4493.1 | -973.3 | 343.1
| 4760 | 0.5 | 166.9 | 4588.1 | -974.4 | 342.6
| 4854 | 0.8 | 197.7 | 4682.1 | -975.4 | 342.4
| 4949 | 1.2 | 206.9 | 4777 | -976.9 | 341.8
| 5043 | 1.6 | 202.6 | 4871 | -979 | 340.8
| 5138 | 2.1 | 208.9 | 4966 | -981.8 | 339.5
| 5232 | 1.1 | 249.7 | 5059.9 | -983.6 | 337.8
| 5327 | 1.6 | 245.5 | 5154.9 | -984.5 | 335.8
| 5426 | 1.8 | 240.2 | 5253.9 | -985.8 | 333.1
| 5520 | 2.9 | 236.7 | 5347.8 | -987.8 | 329.9
| 5610 | 2.4 | 235.3 | 5437.7 | -990.2 | 326.4
| 5655 | 2.4 | 235.3 | 5482.6 | -991.2 | 325.1

## Lookup (hidden)
North Reference | RetunValue | Grid Type | ReturnValue | Deviation Indicator | ReturnValue
| 2 |  | 0 |  | 1
True |  | SPCS-Colorado Central-NAD27 |  | Directional
Grid |  | SPCS-Colorado Central-NAD83 |  | High Angle
|  | SPCS-Colorado North-NAD27 |  | Horizontal
SPCS-Colorado North-NAD83
SPCS-Colorado South-NAD27
SPCS-Colorado South-NAD83
UTM-Zone 12 NAD27
UTM-Zone 12 NAD83
UTM-Zone 13 NAD27
UTM-Zone 13 NAD83