## Data
Header Information | measured depth (ft) | inclination (°) | azimuth (°) | true vertical depth (ft) | northing +N/-S (ft) | easting +E/-W (ft)
Operator Name | 857 | 0 | 0 | 857 | 0 | 0
NOBLE ENERGY INC. | 877 | 0.3 | 285 | 876.9999 | 0.013552 | -0.050576
Operator Number | 1153 | 0.3 | 312.3 | 1152.9963 | 0.68686 | -1.2829
100322 | 1438 | 0.3 | 237.4 | 1437.9933 | 0.78702 | -2.4634
Well Name and Number | 1533 | 1.3 | 345.9 | 1532.9853 | 1.6983 | -2.9355
Rayglo A14-68-1HN | 1628 | 3.3 | 8.7 | 1627.9056 | 5.4467 | -2.7844
API Number (if available) | 1724 | 5.6 | 359.4 | 1723.6109 | 12.8628 | -2.4154
05-123-34515 | 1819 | 6.8 | 348.8 | 1818.0567 | 23.0155 | -3.5565
Location: QQ SEC TWP RGE | 1914 | 8.3 | 350.8 | 1912.2305 | 35.302 | -5.7453
Sec. 14, T6N-R64W | 2009 | 10.7 | 347.4 | 2005.9216 | 50.6799 | -8.7659
Citing Type: Planned or Actual | 2103 | 12.8 | 346.5 | 2097.9468 | 69.3232 | -13.1008
Actual - Original hole prior to sidetrack | 2198 | 13.6 | 348.5 | 2190.4365 | 90.5015 | -17.7844
Deviation Indicator | 2293 | 15.9 | 350.6 | 2282.3004 | 114.2882 | -22.1371
Horizontal | 2388 | 14.8 | 349.9 | 2373.9101 | 139.073 | -26.3905
North Reference | 2483 | 15.6 | 352.5 | 2465.587 | 163.6837 | -30.1857
Grid | 2578 | 17.8 | 351.6 | 2556.5747 | 190.7162 | -33.9747
Grid Type | 2673 | 17.2 | 347.1 | 2647.1816 | 218.7742 | -39.232
SPCS-Colorado North-NAD83 | 2768 | 18 | 346.4 | 2737.7341 | 246.733 | -45.8194
| 2863 | 16.6 | 344.6 | 2828.4347 | 274.0843 | -52.8749
| 2958 | 18.2 | 345 | 2919.0847 | 301.4994 | -60.3189
| 3052 | 15.7 | 343.4 | 3008.9946 | 327.8715 | -67.753
| 3147 | 16.7 | 349.9 | 3100.229 | 353.6302 | -73.8194
| 3243 | 17.1 | 348.5 | 3192.0833 | 381.0406 | -79.0522
| 3338 | 13.9 | 348 | 3283.6163 | 405.895 | -84.2106
| 3433 | 14 | 351.3 | 3375.8159 | 428.416 | -88.3212
| 3528 | 13.4 | 346.4 | 3468.1158 | 450.4753 | -92.6481
| 3623 | 11.1 | 346.7 | 3560.9465 | 470.0769 | -97.3409
| 3718 | 12.8 | 346.4 | 3653.8843 | 489.2063 | -101.9195
| 3813 | 14.3 | 345.9 | 3746.2375 | 510.815 | -107.2526
| 3908 | 15.5 | 346.9 | 3838.0417 | 534.5583 | -112.9881
| 4003 | 13.6 | 346.5 | 3929.9907 | 557.7846 | -118.473
| 4098 | 11.6 | 349.4 | 4022.6991 | 578.0357 | -122.8379
| 4194 | 7.8 | 349 | 4117.3093 | 593.9232 | -125.8575
| 4289 | 6.1 | 348 | 4211.6078 | 605.1894 | -128.1371
| 4384 | 5.7 | 347.4 | 4306.1044 | 614.7307 | -130.2157
| 4479 | 2.5 | 7.8 | 4400.8532 | 621.3896 | -130.9639
| 4573 | 1.1 | 40.3 | 4494.8066 | 624.1091 | -130.102
| 4669 | 1.1 | 8 | 4590.7898 | 625.7244 | -129.3777
| 4764 | 1.4 | 6.6 | 4685.7671 | 627.7802 | -129.1174
| 4859 | 0.7 | 279.8 | 4780.755 | 629.0319 | -129.5559
| 4953 | 1.9 | 325.5 | 4874.731 | 630.4139 | -131.0044
| 5049 | 2.7 | 318.3 | 4970.6531 | 633.4138 | -133.4101
| 5144 | 1 | 357.3 | 5065.603 | 635.9127 | -134.9378
| 5239 | 1.3 | 77.3 | 5160.5889 | 636.9778 | -133.9255
| 5334 | 0.5 | 161.6 | 5255.5792 | 636.8214 | -132.7433
| 5429 | 1.1 | 177.3 | 5350.5696 | 635.5172 | -132.5695
| 5524 | 1.1 | 177.4 | 5445.5521 | 633.6954 | -132.4852
| 5619 | 1.8 | 178.5 | 5540.5211 | 631.2929 | -132.4047
| 5714 | 0.9 | 127.2 | 5635.4967 | 629.3502 | -131.7714
| 5809 | 1.5 | 118.6 | 5730.4755 | 628.3039 | -130.0854
| 5904 | 0.9 | 267.1 | 5825.4663 | 627.6709 | -129.7388
| 5995 | 0.9 | 205.6 | 5916.457 | 626.9902 | -130.7614
| 6025 | 1.1 | 199.4 | 5946.4525 | 626.5061 | -130.9588
| 6070 | 2 | 74.6 | 5991.4434 | 626.3072 | -130.3451
| 6120 | 6.6 | 68.1 | 6041.2895 | 627.6113 | -126.836
| 6165 | 9.7 | 72.7 | 6085.83 | 629.7038 | -120.8155
| 6215 | 13.6 | 80.6 | 6134.7936 | 631.9175 | -110.9898
| 6260 | 16.4 | 86.1 | 6178.2582 | 633.214 | -99.4293
| 6310 | 19 | 91 | 6225.8898 | 633.5521 | -84.2457
| 6355 | 20.9 | 95.4 | 6268.1899 | 632.6688 | -68.9282
| 6405 | 21.7 | 93.6 | 6314.7746 | 631.249 | -50.8235
| 6450 | 22.4 | 86.6 | 6356.4902 | 631.2351 | -33.9584
| 6500 | 24.4 | 80.3 | 6402.3829 | 633.5408 | -14.2633
| 6532 | 27.3 | 79.7 | 6431.1779 | 635.9671 | -0.52507
| 6564 | 30.3 | 78.7 | 6459.2167 | 638.8617 | 14.6146
| 6595 | 32.5 | 77.6 | 6485.6753 | 642.1828 | 30.4191
| 6627 | 35.4 | 78 | 6512.2173 | 645.9567 | 47.8851
| 6659 | 38.7 | 79 | 6537.7536 | 649.7936 | 66.7765
| 6690 | 41.9 | 79.5 | 6561.3933 | 653.5302 | 86.4729
| 6722 | 45.5 | 80.6 | 6584.5247 | 657.3426 | 108.2456
| 6754 | 49.4 | 81.7 | 6606.1604 | 660.9617 | 131.5348
| 6785 | 52.6 | 82.4 | 6625.6669 | 664.29 | 155.3919
| 6817 | 55.3 | 84.8 | 6644.4987 | 667.164 | 181.0983
| 6880 | 56 | 85.3 | 6680.0462 | 671.6511 | 232.917
| 6912 | 58.7 | 86.2 | 6697.309 | 673.6444 | 259.7836
| 6944 | 62 | 86.4 | 6713.1373 | 675.438 | 287.5319
| 6976 | 65.9 | 86.8 | 6727.1876 | 677.141 | 316.2249
| 7007 | 70.2 | 86.2 | 6738.7727 | 678.8982 | 344.917
| 7039 | 73.3 | 84.8 | 6748.7931 | 681.2855 | 375.2089
| 7071 | 76.8 | 86.6 | 6757.0477 | 683.5992 | 406.0328
Last Survey - Projection to Bit | 7123 | 80.8 | 87.2 | 6767.1459 | 686.3553 | 456.9573

## Lookup (hidden)
North Reference | RetunValue | Grid Type | ReturnValue | Deviation Indicator | ReturnValue
| 3 |  | 5 |  | 4
True |  | SPCS-Colorado Central-NAD27 |  | Directional
Grid |  | SPCS-Colorado Central-NAD83 |  | High Angle
|  | SPCS-Colorado North-NAD27 |  | Horizontal
SPCS-Colorado North-NAD83
SPCS-Colorado South-NAD27
SPCS-Colorado South-NAD83
UTM-Zone 12 NAD27
UTM-Zone 12 NAD83
UTM-Zone 13 NAD27
UTM-Zone 13 NAD83