## Data
Header Information | measured depth (ft) | inclination (°) | azimuth (°) | true vertical depth (ft) | northing +N/-S (ft) | easting +E/-W (ft)
Operator Name | 0 | 0 | 262.95 | 0 | 0 | 0
KERR-MCGEE OIL & GAS | 16 | 0 | 262.95 | 16 | 0 | 0
Operator Number | 116 | 0.2 | 262.95 | 116 | -0.02 | -0.17
47120 | 216 | 0.7 | 233.78 | 216 | -0.4 | -0.84
Well Name and Number | 316 | 0.77 | 254.08 | 315.99 | -0.95 | -1.98
SCHOMBER 13N-22HZ | 416 | 0.97 | 263.73 | 415.98 | -1.23 | -3.47
API Number (if available) | 516 | 1.42 | 254.74 | 515.95 | -1.64 | -5.5
05-123-34794-00 | 616 | 1.71 | 271.65 | 615.92 | -1.93 | -8.19
Location: QQ SEC TWP RGE | 716 | 2.02 | 274.66 | 715.87 | -1.74 | -11.44
NWNW SEC 22 2N 66W | 816 | 2.96 | 274.87 | 815.77 | -1.38 | -15.77
Citing Type: Planned or Actual | 881 | 3.2 | 285.88 | 880.68 | -0.74 | -19.18
ACTUAL | 977 | 3.2 | 288.62 | 976.53 | 0.85 | -24.3
Deviation Indicator | 1069 | 3.06 | 286.9 | 1068.39 | 2.38 | -29.08
Horizontal | 1160 | 2.77 | 290.6 | 1159.27 | 3.86 | -33.47
North Reference | 1252 | 2.96 | 296.88 | 1251.16 | 5.72 | -37.66
True | 1344 | 2.82 | 292.98 | 1343.04 | 7.68 | -41.87
Grid Type | 1436 | 2.65 | 297.17 | 1434.94 | 9.53 | -45.84
#VALUE! | 1524 | 1.6 | 332.6 | 1522.88 | 11.55 | -48.22
| 1609 | 2.04 | 22.1 | 1607.84 | 14.01 | -48.2
| 1694 | 2.53 | 37.95 | 1692.77 | 16.89 | -46.47
| 1779 | 3.74 | 53.89 | 1777.64 | 20 | -43.08
| 1865 | 5.04 | 44.57 | 1863.39 | 24.34 | -38.16
| 1950 | 5.93 | 46.26 | 1948 | 30.04 | -32.37
| 2035 | 6.86 | 47.24 | 2032.47 | 36.52 | -25.47
| 2120 | 8.23 | 46.86 | 2116.73 | 44.13 | -17.3
| 2205 | 9.67 | 49.75 | 2200.7 | 52.9 | -7.41
| 2291 | 10.47 | 48.33 | 2285.37 | 62.76 | 3.94
| 2376 | 11.63 | 48.45 | 2368.79 | 73.58 | 16.12
| 2461 | 12.35 | 51.63 | 2451.94 | 84.91 | 29.66
| 2547 | 11.51 | 50.83 | 2536.08 | 96.04 | 43.52
| 2632 | 11.32 | 53.66 | 2619.4 | 106.34 | 56.81
| 2717 | 11.89 | 57.02 | 2702.66 | 116.05 | 70.88
| 2802 | 12.18 | 52.7 | 2785.8 | 126.25 | 85.36
| 2888 | 11.78 | 47.84 | 2869.93 | 137.64 | 99.08
| 2973 | 12.58 | 51.23 | 2953.01 | 149.26 | 112.73
| 3058 | 13.58 | 51.28 | 3035.81 | 161.3 | 127.73
| 3143 | 12.76 | 50.92 | 3118.57 | 173.46 | 142.81
| 3229 | 13.14 | 50.8 | 3202.38 | 185.62 | 157.75
| 3314 | 11.99 | 50.86 | 3285.35 | 197.3 | 172.09
| 3399 | 11.87 | 52.12 | 3368.51 | 208.24 | 185.84
| 3485 | 12.21 | 50.6 | 3452.62 | 219.45 | 199.85
| 3570 | 11.5 | 51.71 | 3535.81 | 230.4 | 213.44
| 3655 | 11.2 | 53.19 | 3619.14 | 240.6 | 226.7
| 3740 | 11.23 | 56.17 | 3702.52 | 250.15 | 240.19
| 3826 | 11.34 | 52.94 | 3786.86 | 259.91 | 253.89
| 3911 | 11.74 | 53.89 | 3870.14 | 270.04 | 267.55
| 3996 | 11.53 | 56.48 | 3953.39 | 279.83 | 281.62
| 4081 | 11.06 | 51.99 | 4036.75 | 289.54 | 295.12
| 4166 | 10.53 | 53.73 | 4120.25 | 299.16 | 307.81
| 4252 | 12.41 | 53.02 | 4204.52 | 309.37 | 321.53
| 4337 | 12.43 | 50.64 | 4287.54 | 320.66 | 335.9
| 4422 | 11.23 | 50.72 | 4370.73 | 331.7 | 349.38
| 4507 | 10.06 | 50.78 | 4454.26 | 341.64 | 361.53
| 4593 | 8.97 | 47.36 | 4539.08 | 350.93 | 372.29
| 4678 | 9.25 | 47.22 | 4623.01 | 360.06 | 382.17
| 4763 | 8.24 | 46.73 | 4707.02 | 368.87 | 391.62
| 4848 | 7.48 | 46.15 | 4791.22 | 376.88 | 400.05
| 4933 | 6.71 | 53.2 | 4875.57 | 383.69 | 408.02
| 5019 | 6.11 | 50.32 | 4961.03 | 389.62 | 415.56
| 5104 | 5.33 | 43.65 | 5045.61 | 395.37 | 421.77
| 5189 | 4.43 | 53.67 | 5130.3 | 400.17 | 427.14
| 5275 | 3.8 | 63.99 | 5216.08 | 403.39 | 432.38
| 5360 | 3.34 | 60.36 | 5300.92 | 405.84 | 437.06
| 5445 | 2.78 | 49.36 | 5385.79 | 408.41 | 440.77
| 5531 | 2.28 | 34.24 | 5471.71 | 411.18 | 443.32
| 5616 | 2.2 | 28.61 | 5556.65 | 414.01 | 445.05
| 5701 | 1.11 | 16.29 | 5641.61 | 416.24 | 446.06
| 5787 | 0.15 | 237.03 | 5727.61 | 416.98 | 446.2
| 5872 | 0.06 | 208.16 | 5812.61 | 416.88 | 446.09
| 5957 | 0.25 | 124.05 | 5897.61 | 416.73 | 446.22
| 6042 | 0.34 | 151.93 | 5982.6 | 416.41 | 446.49
| 6128 | 0.4 | 241.76 | 6068.6 | 416.04 | 446.35
| 6213 | 0.49 | 240.79 | 6153.6 | 415.72 | 445.77
| 6298 | 0.55 | 312 | 6238.6 | 415.82 | 445.15
| 6384 | 0.78 | 315.61 | 6324.59 | 416.51 | 444.43
| 6469 | 0.8 | 217.66 | 6409.59 | 416.46 | 443.67
| 6554 | 1.21 | 212.02 | 6494.57 | 415.22 | 442.83
| 6639 | 0.3 | 226.3 | 6579.57 | 414.31 | 442.19
| 6725 | 0.74 | 285.43 | 6665.56 | 414.3 | 441.49
| 6808 | 3.44 | 177.43 | 6748.51 | 411.96 | 441.09
| 6851 | 8.49 | 176.63 | 6791.27 | 407.5 | 441.33
| 6893 | 13.21 | 181.69 | 6832.5 | 399.6 | 441.37
| 6936 | 16.79 | 183.89 | 6874.03 | 388.49 | 440.81
| 6979 | 17.31 | 188.02 | 6915.14 | 375.96 | 439.49
| 7021 | 20.74 | 189.06 | 6954.84 | 362.42 | 437.45
| 7064 | 24.06 | 183.15 | 6994.6 | 346.14 | 435.77
| 7106 | 29.48 | 176.43 | 7032.09 | 327.26 | 435.94
| 7149 | 34.62 | 173.49 | 7068.53 | 304.55 | 437.99
| 7192 | 40.91 | 172.6 | 7102.5 | 278.42 | 441.19
| 7235 | 45.24 | 174.24 | 7133.91 | 249.26 | 444.54
| 7277 | 50.8 | 176.96 | 7161.99 | 218.14 | 446.9
| 7320 | 54.56 | 180.07 | 7188.06 | 183.97 | 447.76
| 7362 | 58.06 | 182.38 | 7211.36 | 149.04 | 447
| 7405 | 63.29 | 181.37 | 7232.41 | 111.59 | 445.78
| 7448 | 68.22 | 181.21 | 7250.06 | 72.4 | 444.9
| 7491 | 72.19 | 180.04 | 7264.62 | 31.95 | 444.46
| 7531 | 76.628 | 180.86 | 7275.37 | -6.56 | 444.16
| 7533 | 76.85 | 180.9 | 7275.83 | -8.51 | 444.13
| 7576 | 78 | 181.01 | 7285.19 | -50.47 | 443.43
| 7619 | 80.96 | 180.29 | 7293.04 | -92.74 | 442.95
| 7661 | 81.34 | 180.14 | 7299.5 | -134.24 | 442.8
| 7704 | 84.23 | 179.56 | 7304.9 | -176.9 | 442.91
| 7747 | 86.05 | 179.19 | 7308.55 | -219.74 | 443.38
| 7774 | 88.18 | 179.29 | 7309.9 | -246.7 | 443.73
| 7830 | 88.18 | 179.29 | 7311.68 | -302.67 | 444.43

## Lookup (hidden)
North Reference | RetunValue | Grid Type | ReturnValue | Deviation Indicator | ReturnValue
| 2 |  | 0 |  | 4
True |  | SPCS-Colorado Central-NAD27 |  | Directional
Grid |  | SPCS-Colorado Central-NAD83 |  | High Angle
|  | SPCS-Colorado North-NAD27 |  | Horizontal
SPCS-Colorado North-NAD83
SPCS-Colorado South-NAD27
SPCS-Colorado South-NAD83
UTM-Zone 12 NAD27
UTM-Zone 12 NAD83
UTM-Zone 13 NAD27
UTM-Zone 13 NAD83