## Data
Header Information | measured depth (ft) | inclination (°) | azimuth (°) | true vertical depth (ft) | northing +N/-S (ft) | easting +E/-W (ft)
Operator Name | 0 | 0 | 0 | 0 | 0 | 0
WPX Energy Rocky Mountain LLC | 149 | 0.7 | 109.4 | 149 | -0.3 | 0.9
Operator Number | 211 | 1.3 | 145.1 | 211 | -1 | 1.6
96850 | 303 | 1.6 | 170.3 | 303 | -3.1 | 2.4
Well Name and Number | 395 | 1.5 | 167.3 | 394.9 | -5.6 | 2.9
Federal RGU 331-25-198 | 488 | 2.1 | 171 | 487.9 | -8.4 | 3.4
API Number (if available) | 580 | 2.3 | 165.6 | 579.8 | -11.9 | 4.2
05-103-11686-00 | 672 | 1.9 | 170.1 | 671.8 | -15.2 | 4.9
Location: QQ SEC TWP RGE | 765 | 2 | 151 | 764.7 | -18.1 | 5.9
NWNE, Sec. 25, T1S, R98W | 857 | 2.2 | 161.8 | 856.6 | -21.2 | 7.3
Citing Type: Planned or Actual | 949 | 2.6 | 160.9 | 948.6 | -24.9 | 8.5
Actual | 1043 | 3.1 | 175.4 | 1042.4 | -29.4 | 9.4
Deviation Indicator | 1138 | 3 | 166.7 | 1137.3 | -34.4 | 10.2
0 | 1232 | 3.7 | 167.4 | 1231.1 | -39.7 | 11.4
North Reference | 1327 | 3.9 | 158.6 | 1325.9 | -45.7 | 13.3
True | 1421 | 4.7 | 155 | 1419.7 | -52.2 | 16.1
Grid Type | 1515 | 3.4 | 172.1 | 1513.4 | -58.5 | 18.1
#VALUE! | 1610 | 3.6 | 175 | 1608.3 | -64.2 | 18.7
| 1704 | 3.9 | 179.7 | 1702.1 | -70.3 | 19
| 1799 | 3.8 | 161.4 | 1796.9 | -76.6 | 20
| 1894 | 3.7 | 168.2 | 1891.6 | -82.5 | 21.6
| 1988 | 4.2 | 172.9 | 1985.4 | -88.9 | 22.7
| 2082 | 4.8 | 173.9 | 2079.1 | -96.3 | 23.5
| 2176 | 6.2 | 172.5 | 2172.7 | -105.2 | 24.6
| 2269 | 6.9 | 168.4 | 2265.1 | -115.7 | 26.4
| 2364 | 5.9 | 171.4 | 2359.5 | -126.1 | 28.3
| 2458 | 5.6 | 179.4 | 2453 | -135.4 | 29
| 2551 | 5.8 | 174.7 | 2545.6 | -144.7 | 29.5
| 2645 | 6.3 | 183.1 | 2639 | -154.5 | 29.7
| 2740 | 6.1 | 183.1 | 2733.5 | -164.8 | 29.1
| 2834 | 5.8 | 177 | 2827 | -174.5 | 29.1
| 2928 | 5.9 | 182.3 | 2920.5 | -184.1 | 29.2
| 3023 | 5.8 | 182.6 | 3015 | -193.8 | 28.7
| 3117 | 5.5 | 176.6 | 3108.5 | -203 | 28.8
| 3211 | 5 | 177.5 | 3202.2 | -211.6 | 29.2
| 3305 | 4.9 | 168.8 | 3295.8 | -219.6 | 30.2
| 3400 | 5.2 | 173.3 | 3390.4 | -227.9 | 31.5
| 3494 | 4.9 | 173.3 | 3484.1 | -236.1 | 32.5
| 3588 | 4.8 | 169.8 | 3577.7 | -243.9 | 33.6
| 3682 | 5.1 | 176 | 3671.4 | -252 | 34.6
| 3682 |  |  | 3671.4 | -252 | 34.6
| 3777 | 4.9 | 171.2 | 3766.3 | -256 | 35.2
| 3962 | 5.6 | 169.6 | 3950.5 | -272.7 | 38.1
| 4056 | 4.8 | 166.4 | 4044.1 | -281 | 39.8
| 4150 | 4.2 | 162.8 | 4137.8 | -288.1 | 41.8
| 4245 | 3 | 152 | 4232.6 | -293.6 | 44
| 4339 | 2.4 | 151.9 | 4326.5 | -297.6 | 46
| 4434 | 1.4 | 166.9 | 4421.5 | -300.4 | 47.2
| 4528 | 1.2 | 191.4 | 4515.4 | -302.5 | 47.3
| 4624 | 0.3 | 174.2 | 4611.4 | -303.8 | 47.1
| 4718 | 0.6 | 134.2 | 4705.4 | -304.3 | 47.5
| 4812 | 0.4 | 224.5 | 4799.4 | -304.9 | 47.6
| 4906 | 0.4 | 225.2 | 4893.4 | -305.4 | 47.2
| 5001 | 0.2 | 184.3 | 4988.4 | -305.8 | 46.9
| 5095 | 0.7 | 145.1 | 5082.4 | -306.4 | 47.2
| 5190 | 0.4 | 77.8 | 5177.4 | -306.8 | 47.9
| 5284 | 1.9 | 44.2 | 5271.4 | -305.6 | 49.3
| 5378 | 1.4 | 31 | 5365.4 | -303.5 | 51
| 5473 | 0.9 | 344.5 | 5460.3 | -301.8 | 51.4
| 5567 | 0.6 | 341.1 | 5554.3 | -300.6 | 51
| 5662 | 1.1 | 307 | 5649.3 | -299.6 | 50.1
| 5756 | 0.7 | 294 | 5743.3 | -298.9 | 48.9
| 5851 | 0.3 | 262.7 | 5838.3 | -298.6 | 48.1
| 5945 | 0.4 | 261 | 5932.3 | -298.7 | 47.5
| 6040 | 0.7 | 303 | 6027.3 | -298.5 | 46.7
| 6134 | 1 | 311.2 | 6121.3 | -297.6 | 45.6
| 6228 | 0.7 | 306.3 | 6215.3 | -296.7 | 44.5
| 6323 | 0.7 | 261.5 | 6310.3 | -296.5 | 43.5
| 6417 | 0.7 | 239.2 | 6404.3 | -296.9 | 42.4
| 6511 | 1.5 | 237.9 | 6498.3 | -297.8 | 40.9
| 6606 | 0.9 | 243.3 | 6593.2 | -298.8 | 39.2
| 6701 | 1 | 232.8 | 6688.2 | -299.6 | 37.9
| 6796 | 0.6 | 181.5 | 6783.2 | -300.6 | 37.2
| 6891 | 0.5 | 100.7 | 6878.2 | -301.2 | 37.6
| 6985 | 0.4 | 349.8 | 6972.2 | -301 | 37.9
| 7079 | 1 | 319.2 | 7066.2 | -300 | 37.3
| 7174 | 0.5 | 315.6 | 7161.2 | -299.1 | 36.5
| 7268 | 0.9 | 285.9 | 7255.2 | -298.6 | 35.5
| 7363 | 0.8 | 327.1 | 7350.2 | -297.8 | 34.4
| 7457 | 0.8 | 319.5 | 7444.2 | -296.8 | 33.6
| 7551 | 0.7 | 337.1 | 7538.2 | -295.8 | 33
| 7644 | 0.4 | 323.7 | 7631.2 | -295 | 32.6
| 7737 | 0.7 | 346.2 | 7724.2 | -294.2 | 32.3
| 7831 | 0.5 | 36.1 | 7818.2 | -293.3 | 32.4
| 7924 | 0.2 | 234.5 | 7911.1 | -293 | 32.5
| 8017 | 0.6 | 176.9 | 8004.1 | -293.6 | 32.4
| 8110 | 1.1 | 168.4 | 8097.1 | -295 | 32.6
| 8204 | 0.7 | 186.4 | 8191.1 | -296.4 | 32.7
| 8295 | 1 | 239.6 | 8282.1 | -297.4 | 31.9
| 8388 | 1.3 | 265 | 8375.1 | -297.9 | 30.2
| 8482 | 0.8 | 3 | 8469.1 | -297.3 | 29.2
| 8576 | 0.6 | 17.7 | 8563.1 | -296.2 | 29.3
| 8669 | 0.8 | 36 | 8656.1 | -295.2 | 29.9
| 8763 | 0.7 | 59.2 | 8750.1 | -294.4 | 30.8
| 8856 | 0.7 | 94.8 | 8843.1 | -294.1 | 31.8
| 8949 | 0.2 | 129.3 | 8936.1 | -294.3 | 32.5
| 9043 | 0.1 | 207.4 | 9030.1 | -294.5 | 32.6
| 9136 | 0.4 | 156.1 | 9123.1 | -294.8 | 32.7
| 9230 | 0.2 | 162.6 | 9217.1 | -295.3 | 32.9
| 9323 | 0.4 | 106.4 | 9310.1 | -295.5 | 33.2
| 9417 | 0.5 | 80 | 9404.1 | -295.6 | 33.9
| 9510 | 2.2 | 87.4 | 9497 | -295.4 | 36.1
| 9603 | 1.8 | 92.7 | 9590 | -295.4 | 39.4
| 9697 | 1.6 | 180 | 9683.9 | -296.8 | 40.8
| 9791 | 1.6 | 198.6 | 9777.9 | -299.3 | 40.4
| 9885 | 1.7 | 209 | 9871.9 | -301.8 | 39.3
| 9979 | 1.5 | 213.1 | 9965.8 | -304.1 | 38
| 10073 | 1 | 226.4 | 10059.8 | -305.6 | 36.7
| 10167 | 0.8 | 261.5 | 10153.8 | -306.3 | 35.5
| 10261 | 1.3 | 332.33 | 10247.8 | -305.5 | 34.3
| 10356 | 1.1 | 329.2 | 10342.8 | -303.7 | 33.4
| 10450 | 0.9 | 298.7 | 10436.7 | -302.6 | 32.2
| 10543 | 0.7 | 298.7 | 10529.7 | -302 | 31.1
| 10637 | 0.7 | 274.6 | 10623.7 | -301.7 | 30
| 10731 | 0.8 | 280.7 | 10717.7 | -301.5 | 28.8
| 10824 | 0.8 | 332.1 | 10810.7 | -300.8 | 27.9
| 10918 | 1.1 | 295.9 | 10904.7 | -299.8 | 26.8
| 11011 | 1.2 | 313.9 | 10997.7 | -298.8 | 25.3
| 11105 | 1.4 | 334.2 | 11091.7 | -297 | 24
| 11199 | 1.7 | 305.4 | 11185.6 | -295.2 | 22.4
| 11292 | 0.9 | 295.5 | 11278.6 | -294.1 | 20.6
| 11385 | 0.3 | 300.9 | 11371.6 | -293.6 | 19.8
| 11480 | 0.3 | 158.9 | 11466.6 | -293.7 | 19.6
| 11574 | 0.4 | 185.8 | 11560.6 | -294.3 | 19.7
| 11668 | 0.5 | 176.3 | 11654.6 | -295 | 19.7
| 11762 | 1 | 78.8 | 11748.6 | -295.3 | 20.5
| 11857 | 1.1 | 88.4 | 11843.6 | -295.1 | 22.2
| 11950 | 1 | 70.9 | 11936.6 | -294.8 | 23.9
| 12045 | 0.7 | 66.5 | 12031.5 | -294.3 | 25.2
| 12138 | 0.8 | 57.1 | 12124.5 | -293.7 | 26.3
| 12233 | 0.7 | 53.5 | 12219.5 | -293 | 27.3
| 12327 | 0.7 | 21 | 12313.5 | -292.1 | 28
| 12421 | 1.1 | 14.5 | 12407.5 | -290.7 | 28.4
| 12516 | 0.6 | 326 | 12502.5 | -289.4 | 28.3
| 12610 | 0.7 | 14.8 | 12596.5 | -288.5 | 28.2
| 12704 | 0.6 | 35.4 | 12690.5 | -287.5 | 28.7
| 12762 | 0.8 | 58.3 | 12748.5 | -287.1 | 29.2
| 12812 | 0.8 | 58.3 | 12798.5 | -286.7 | 29.8

## Lookup (hidden)
North Reference | RetunValue | Grid Type | ReturnValue | Deviation Indicator | ReturnValue
| 2 |  | 0 |  | 1
True |  | SPCS-Colorado Central-NAD27 |  | Directional
Grid |  | SPCS-Colorado Central-NAD83 |  | High Angle
|  | SPCS-Colorado North-NAD27 |  | Horizontal
SPCS-Colorado North-NAD83
SPCS-Colorado South-NAD27
SPCS-Colorado South-NAD83
UTM-Zone 12 NAD27
UTM-Zone 12 NAD83
UTM-Zone 13 NAD27
UTM-Zone 13 NAD83