## Data
Header Information | measured depth (ft) | inclination (°) | azimuth (°) | true vertical depth (ft) | northing +N/-S (ft) | easting +E/-W (ft)
Operator Name | 0 | 0 | 0 | 0 | 0 | 0
WPX Energy Rocky Mountain LLC | 115 | 0.5 | 257.3 | 115 | -0.1 | -0.5
Operator Number | 146 | 1.4 | 274.2 | 146 | -0.1 | -1
96850 | 177 | 1.9 | 265.1 | 177 | -0.1 | -1.9
Well Name and Number | 209 | 2 | 285.5 | 209 | 0 | -3
Federal RG 521-14-298 | 240 | 2.3 | 280.1 | 239.9 | 0.2 | -4.1
API Number (if available) | 271 | 2.8 | 301.4 | 270.9 | 0.7 | -5.3
05-103-11746-00 | 298 | 3.5 | 303.3 | 297.9 | 1.5 | -6.6
Location: QQ SEC TWP RGE | 333 | 4.1 | 305.5 | 332.8 | 2.8 | -8.5
SWNE, Sec. 14, T2S, R98W | 364 | 5 | 306.8 | 363.7 | 4.3 | -10.5
Citing Type: Planned or Actual | 395 | 5.4 | 314.3 | 394.6 | 6.1 | -12.6
Actual | 426 | 5.9 | 308.5 | 425.4 | 8.1 | -14.9
Deviation Indicator | 496 | 7.5 | 314 | 494.9 | 13.5 | -21
0 | 527 | 8.1 | 312 | 525.7 | 16.4 | -24.1
North Reference | 557 | 8.8 | 310.3 | 555.3 | 19.3 | -27.4
True | 588 | 9.4 | 310.6 | 585.9 | 22.5 | -31.1
Grid Type | 619 | 9.5 | 305.2 | 616.5 | 25.6 | -35.2
#VALUE! | 712 | 11.5 | 299.8 | 708 | 34.6 | -49.5
| 807 | 12.5 | 298.3 | 800.9 | 44.2 | -66.7
| 899 | 10.9 | 298.7 | 891 | 53.1 | -83.1
| 994 | 11.2 | 298.4 | 984.2 | 61.8 | -99.1
| 1089 | 9.8 | 298.5 | 1077.6 | 70.1 | -114.4
| 1180 | 9.3 | 295.9 | 1167.4 | 77 | -127.8
| 1276 | 9.4 | 302.1 | 1262.1 | 84.5 | -141.4
| 1370 | 10.1 | 302.2 | 1354.7 | 93 | -154.9
| 1465 | 9.2 | 309 | 1448.4 | 102.2 | -167.8
| 1560 | 9.3 | 309.9 | 1542.1 | 111.9 | -179.6
| 1654 | 9.1 | 303.8 | 1634.9 | 120.9 | -191.6
| 1748 | 9.4 | 297.1 | 1727.7 | 128.6 | -204.6
| 1843 | 9.2 | 294.9 | 1821.5 | 135.3 | -218.4
| 1936 | 10.2 | 300.9 | 1913.1 | 142.7 | -232.2
| 2029 | 10 | 300.6 | 2004.7 | 151 | -246.3
| 2123 | 10.2 | 302.7 | 2097.2 | 159.7 | -260.3
| 2217 | 10.2 | 300.2 | 2189.8 | 168.3 | -274.5
| 2310 | 10 | 299.2 | 2281.3 | 176.4 | -288.6
| 2404 | 9.8 | 295.2 | 2373.9 | 183.8 | -303
| 2499 | 10.3 | 295.6 | 2467.5 | 190.9 | -318
| 2592 | 10.2 | 299.2 | 2559 | 198.5 | -332.7
| 2688 | 9.9 | 299.2 | 2653.5 | 206.7 | -347.3
| 2780 | 10.2 | 302.8 | 2744.1 | 215 | -361
| 2875 | 10.3 | 301.6 | 2837.6 | 224 | -375.3
| 2969 | 9.4 | 305 | 2930.2 | 232.8 | -388.8
| 3064 | 9.4 | 301.3 | 3023.9 | 241.3 | -401.8
| 3158 | 9.4 | 303.2 | 3116.7 | 249.5 | -414.8
| 3235 | 9.4 | 303.3 | 3192.6 | 256.3 | -425.3
| 3343 | 8.5 | 299.3 | 3299.3 | 265.1 | -439.6
| 3437 | 8 | 295.9 | 3392.3 | 271.4 | -451.6
| 3531 | 8.4 | 291.4 | 3485.4 | 276.7 | -463.8
| 3626 | 9.2 | 300.8 | 3579.3 | 283.1 | -476.8
| 3720 | 10 | 300.7 | 3671.9 | 291.2 | -490.3
| 3814 | 10.9 | 303.2 | 3764.4 | 300.2 | -504.7
| 3908 | 11 | 302.2 | 3856.7 | 309.8 | -519.8
| 4003 | 10.5 | 303.5 | 3950 | 319.4 | -534.7
| 4096 | 9.8 | 303.3 | 4041.5 | 328.5 | -548.3
| 4192 | 10.3 | 304.4 | 4136.1 | 337.8 | -562.2
| 4285 | 8.9 | 300.7 | 4227.8 | 346.2 | -575.3
| 4380 | 9.8 | 305.8 | 4321.5 | 354.6 | -588.2
| 4474 | 10.5 | 304.5 | 4414 | 364.2 | -601.7
| 4569 | 10.1 | 300.8 | 4507.5 | 373.3 | -616
| 4663 | 10.1 | 302 | 4600.1 | 381.9 | -630.1
| 4757 | 11 | 304.1 | 4692.5 | 391.3 | -644.5
| 4851 | 11.6 | 304 | 4784.6 | 401.6 | -659.8
| 4944 | 12.1 | 304.9 | 4875.7 | 412.5 | -675.5
| 5038 | 12.1 | 305.1 | 4967.6 | 423.8 | -691.6
| 5133 | 10.6 | 299.4 | 5060.7 | 433.8 | -707.4
| 5228 | 10.9 | 301.2 | 5154 | 442.7 | -722.7
| 5322 | 11.8 | 302.7 | 5246.2 | 452.5 | -738.4
| 5416 | 10.7 | 301.5 | 5338.4 | 462.3 | -753.9
| 5510 | 10.9 | 304.8 | 5430.7 | 471.9 | -768.7
| 5604 | 10.5 | 304.1 | 5523.1 | 481.8 | -783
| 5699 | 9.7 | 300.8 | 5616.6 | 490.7 | -797.1
| 5793 | 9.3 | 306.4 | 5709.3 | 499.3 | -810
| 5887 | 9.3 | 306 | 5802.1 | 508.3 | -822.3
| 5981 | 8.2 | 308.5 | 5895 | 516.9 | -833.7
| 6075 | 5.6 | 314 | 5988.3 | 524.2 | -842.2
| 6169 | 5.2 | 306.5 | 6081.9 | 530 | -848.9
| 6263 | 5.1 | 304.7 | 6175.5 | 534.9 | -855.8
| 6357 | 5.4 | 301.9 | 6269.1 | 539.6 | -863
| 6545 | 3.3 | 318.1 | 6456.6 | 548.3 | -874.1
| 6640 | 1.5 | 337.9 | 6551.5 | 551.5 | -876.4
| 6734 | 1.4 | 357.6 | 6645.5 | 553.8 | -876.9
| 6828 | 1.2 | 338.7 | 6739.5 | 555.8 | -877.3
| 6923 | 0.9 | 42.9 | 6834.4 | 557.3 | -877.2
| 7016 | 0.7 | 46 | 6927.4 | 558.2 | -876.3
| 7111 | 0.2 | 280.6 | 7022.4 | 558.7 | -876
| 7205 | 0.4 | 294.5 | 7116.4 | 558.8 | -876.5
| 7299 | 1.1 | 272.8 | 7210.4 | 559 | -877.7
| 7393 | 0.5 | 198.9 | 7304.4 | 558.7 | -878.7
| 7487 | 1.2 | 190 | 7398.4 | 557.3 | -879
| 7581 | 1.4 | 193.8 | 7492.4 | 555.2 | -879.4
| 7676 | 1.7 | 196.4 | 7587.3 | 552.8 | -880.1
| 7771 | 1.5 | 186.8 | 7682.3 | 550.2 | -880.7
| 7865 | 0.7 | 197.3 | 7776.3 | 548.4 | -881
| 7959 | 1 | 235.6 | 7870.3 | 547.4 | -881.8
| 8052 | 0.8 | 252.7 | 7963.3 | 546.7 | -883.1
| 8146 | 0.7 | 287.3 | 8057.3 | 546.7 | -884.3
| 8240 | 0.8 | 253 | 8151.3 | 546.7 | -885.5
| 8334 | 0.7 | 245.6 | 8245.2 | 546.3 | -886.6
| 8428 | 0.6 | 318 | 8339.2 | 546.4 | -887.5
| 8523 | 0.5 | 307.5 | 8434.2 | 547 | -888.1
| 8619 | 0.5 | 233.3 | 8530.2 | 547 | -888.8
| 8712 | 0.7 | 162.7 | 8623.2 | 546.2 | -889
| 8806 | 1.1 | 131.9 | 8717.2 | 545.1 | -888.1
| 8900 | 1.3 | 138.1 | 8811.2 | 543.7 | -886.7
| 8993 | 1.8 | 174 | 8904.2 | 541.4 | -885.9
| 9087 | 2 | 185.7 | 8998.1 | 538.3 | -885.9
| 9181 | 1.7 | 204.9 | 9092.1 | 535.5 | -886.6
| 9274 | 1.3 | 229.6 | 9185 | 533.5 | -888
| 9368 | 1.2 | 227.2 | 9279 | 532.2 | -889.6
| 9462 | 1.6 | 223.6 | 9373 | 530.5 | -891.2
| 9556 | 1.4 | 221.2 | 9467 | 528.7 | -892.8
| 9649 | 1.1 | 225 | 9559.9 | 527.2 | -894.2
| 9742 | 0.9 | 203.4 | 9652.9 | 525.9 | -895.1
| 9835 | 0.4 | 131.7 | 9745.9 | 525 | -895.2
| 9928 | 0.7 | 89 | 9838.9 | 524.8 | -894.4
| 10021 | 1.1 | 64.2 | 9931.9 | 525.2 | -893
| 10114 | 1 | 70.1 | 10024.9 | 525.9 | -891.4
| 10207 | 0.6 | 103.7 | 10117.9 | 526.1 | -890.2
| 10300 | 0.6 | 95.7 | 10210.9 | 525.9 | -889.2
| 10394 | 0.3 | 20.7 | 10304.9 | 526.1 | -888.7
| 10487 | 0.6 | 300.8 | 10397.9 | 526.6 | -889
| 10580 | 0.8 | 220.5 | 10490.9 | 526.3 | -889.8
| 10673 | 1.5 | 231.4 | 10583.8 | 525.1 | -891.2
| 10767 | 1.1 | 172.3 | 10677.8 | 523.4 | -892.1
| 10860 | 1.6 | 200.2 | 10770.8 | 521.3 | -892.4
| 10953 | 0.8 | 179.2 | 10863.8 | 519.4 | -892.8
| 11044 | 1.7 | 217.6 | 10954.8 | 517.7 | -893.6
| 11130 | 2.3 | 217.9 | 11040.7 | 515.4 | -895.5
| 11180 | 2.3 | 217.9 | 11090.7 | 513.8 | -896.7

## Lookup (hidden)
North Reference | RetunValue | Grid Type | ReturnValue | Deviation Indicator | ReturnValue
| 2 |  | 0 |  | 1
True |  | SPCS-Colorado Central-NAD27 |  | Directional
Grid |  | SPCS-Colorado Central-NAD83 |  | High Angle
|  | SPCS-Colorado North-NAD27 |  | Horizontal
SPCS-Colorado North-NAD83
SPCS-Colorado South-NAD27
SPCS-Colorado South-NAD83
UTM-Zone 12 NAD27
UTM-Zone 12 NAD83
UTM-Zone 13 NAD27
UTM-Zone 13 NAD83