## Data
Header Information | measured depth (ft) | inclination (°) | azimuth (°) | true vertical depth (ft) | northing +N/-S (ft) | easting +E/-W (ft)
Operator Name | 0 | 0 | 0 | 0 | 0 | 0
WPX Energy Rocky Mountain, LLC | 92 | 0.88 | 280.2 | 92 | 0.1 | -0.7
Operator Number | 152 | 2.11 | 288.19 | 152 | 0.6 | -2.2
96850 | 243 | 4.22 | 297.1 | 242.8 | 2.6 | -6.8
Well Name and Number | 334 | 7.48 | 304.8 | 333.3 | 7.5 | -14.6
SG 11-23 | 424 | 10.91 | 309 | 422.2 | 16.2 | -26.1
API Number (if available) | 515 | 14.43 | 310.7 | 510.9 | 29 | -41.3
05-045-20827-00 | 586 | 16.66 | 310.22 | 579.3 | 41.4 | -55.8
Location: QQ SEC TWP RGE | 677 | 19.93 | 308.12 | 665.7 | 59.4 | -78
NENW, Sec. 23, T7S, R96W | 768 | 23.01 | 309.59 | 750.4 | 80.3 | -103.9
Citing Type: Planned or Actual | 859 | 26.43 | 313.23 | 833.1 | 105.5 | -132.4
Actual | 950 | 28.39 | 313.46 | 913.8 | 134.3 | -162.8
Deviation Indicator | 1010 | 29.08 | 312.71 | 966.5 | 154 | -183.9
0 | 1073 | 29.9 | 314.9 | 1021.3 | 175.4 | -206.3
North Reference | 1168 | 30.2 | 313 | 1103.5 | 208.4 | -240.5
True | 1262 | 28.7 | 314.2 | 1185.4 | 240.3 | -274
Grid Type | 1357 | 28.6 | 314 | 1268.8 | 272 | -306.7
#VALUE! | 1451 | 26.1 | 312.3 | 1352.2 | 301.5 | -338.2
| 1546 | 25.5 | 309.5 | 1437.8 | 328.6 | -369.4
| 1640 | 27 | 307.2 | 1522.1 | 354.4 | -402
| 1735 | 28 | 308.9 | 1606.3 | 381.4 | -436.6
| 1830 | 28.3 | 311.1 | 1690.1 | 410.2 | -470.9
| 1924 | 27.5 | 310.5 | 1773.2 | 439 | -504.2
| 2019 | 28.3 | 315.1 | 1857.2 | 469.2 | -536.8
| 2113 | 26.7 | 316 | 1940.5 | 500.2 | -567.2
| 2208 | 25.1 | 315.4 | 2026 | 529.9 | -596.2
| 2302 | 24.6 | 315.1 | 2111.3 | 557.9 | -624
| 2397 | 23 | 315.1 | 2198.2 | 585.1 | -651
| 2491 | 22.1 | 313.3 | 2285 | 610.2 | -676.9
| 2586 | 20.8 | 314.4 | 2373.4 | 634.3 | -701.9
| 2680 | 18.3 | 315.6 | 2462 | 656.5 | -724.2
| 2775 | 16.3 | 313 | 2552.7 | 676.2 | -744.4
| 2869 | 15.4 | 312.3 | 2643.1 | 693.6 | -763.2
| 2963 | 15 | 311.2 | 2733.8 | 710.1 | -781.6
| 3058 | 14.3 | 309.8 | 2825.8 | 725.7 | -799.9
| 3153 | 13.5 | 307.2 | 2918 | 739.9 | -817.7
| 3247 | 13.1 | 307.9 | 3009.4 | 753.1 | -834.9
| 3342 | 13.1 | 310.9 | 3102 | 766.7 | -851.5
| 3436 | 12.2 | 314.6 | 3193.7 | 780.7 | -866.6
| 3531 | 9.8 | 319.3 | 3286.9 | 793.8 | -879.1
| 3625 | 6.8 | 339.5 | 3380 | 805.1 | -886.2
| 3720 | 2.8 | 356.9 | 3474.6 | 812.7 | -888.3
| 3814 | 1.5 | 309.1 | 3568.6 | 815.8 | -889.4
| 3909 | 1.6 | 292.8 | 3663.5 | 817.1 | -891.6
| 4003 | 0.6 | 326.5 | 3757.5 | 818 | -893.1
| 4098 | 0.7 | 311.1 | 3852.5 | 818.8 | -893.8
| 4193 | 1.1 | 286.1 | 3947.5 | 819.4 | -895.1
| 4287 | 0.7 | 278.4 | 4041.5 | 819.8 | -896.5
| 4382 | 0.7 | 127.7 | 4136.5 | 819.5 | -896.6
| 4476 | 0.7 | 157.1 | 4230.5 | 818.6 | -896
| 4571 | 1 | 178.9 | 4325.5 | 817.3 | -895.7
| 4665 | 1.1 | 224.9 | 4419.4 | 815.8 | -896.3
| 4760 | 0.5 | 166.9 | 4514.4 | 814.7 | -896.9
| 4854 | 0.8 | 197.7 | 4608.4 | 813.7 | -897
| 4949 | 1.2 | 206.9 | 4703.4 | 812.2 | -897.7
| 5043 | 1.6 | 202.6 | 4797.4 | 810.1 | -898.6
| 5138 | 2.1 | 208.9 | 4892.3 | 807.4 | -900
| 5232 | 1.1 | 249.7 | 4986.3 | 805.5 | -901.6
| 5327 | 1.6 | 240.2 | 5081.3 | 804.6 | -903.6
| 5421 | 2.2 | 238.8 | 5175.2 | 803 | -906.3
| 5516 | 2.8 | 235.1 | 5270.1 | 800.7 | -909.8
| 5610 | 3.2 | 235.8 | 5364 | 797.9 | -913.8
| 5705 | 3.4 | 237.4 | 5458.9 | 794.9 | -918.4
| 5750 | 3.4 | 237.4 | 5503.8 | 793.5 | -920.6

## Lookup (hidden)
North Reference | RetunValue | Grid Type | ReturnValue | Deviation Indicator | ReturnValue
| 2 |  | 0 |  | 1
True |  | SPCS-Colorado Central-NAD27 |  | Directional
Grid |  | SPCS-Colorado Central-NAD83 |  | High Angle
|  | SPCS-Colorado North-NAD27 |  | Horizontal
SPCS-Colorado North-NAD83
SPCS-Colorado South-NAD27
SPCS-Colorado South-NAD83
UTM-Zone 12 NAD27
UTM-Zone 12 NAD83
UTM-Zone 13 NAD27
UTM-Zone 13 NAD83