## Data
Header Information | measured depth (ft) | inclination (°) | azimuth (°) | true vertical depth (ft) | northing +N/-S (ft) | easting +E/-W (ft)
Operator Name | 0 | 0 | 0 | 0 | 0 | 0
Bill Barrett Corp | 100 | 0.19 | 350.02 | 100 | 0.16 | -0.03
Operator Number | 200 | 0.26 | 49.76 | 200 | 0.47 | 0.12
10071 | 300 | 0.38 | 136.58 | 300 | 0.38 | 0.52
Well Name and Number | 400 | 0.45 | 216.58 | 400 | -0.18 | 0.51
Kaufman 43D-25-692 | 500 | 0.27 | 335.79 | 500 | -0.28 | 0.18
API Number (if available) | 600 | 0.28 | 90.74 | 600 | -0.07 | 0.33
05045196940000 | 700 | 0.52 | 128.94 | 699.99 | -0.35 | 0.93
Location: QQ SEC TWP RGE | 752 | 0.78 | 153.47 | 751.99 | -0.82 | 1.27
| 875 | 0.3 | 133.4 | 874.98 | -1.79 | 1.87
Citing Type: Planned or Actual | 970 | 1.7 | 209.1 | 969.97 | -3.19 | 1.37
| 1065 | 4.1 | 220.5 | 1064.84 | -7.01 | -1.52
Deviation Indicator | 1160 | 7.7 | 217.3 | 1159.32 | -14.65 | -7.59
0 | 1255 | 10.4 | 208.6 | 1253.13 | -27.25 | -15.55
North Reference | 1350 | 14.2 | 207.3 | 1345.94 | -45.14 | -25
0 | 1445 | 18.7 | 210 | 1437.03 | -68.69 | -37.97
Grid Type | 1540 | 22.1 | 209.5 | 1526.06 | -97.44 | -54.39
#VALUE! | 1635 | 25.1 | 207.7 | 1613.1 | -130.85 | -72.56
| 1730 | 27.9 | 208.1 | 1698.11 | -168.3 | -92.4
| 1825 | 31.7 | 209.2 | 1780.53 | -209.71 | -115.05
| 1921 | 35.7 | 210.8 | 1860.39 | -255.81 | -141.71
| 2016 | 39.5 | 210.1 | 1935.64 | -305.77 | -171.07
| 2111 | 41 | 209.9 | 2008.15 | -358.93 | -201.75
| 2206 | 43.2 | 208.7 | 2078.63 | -414.48 | -232.91
| 2301 | 46.7 | 209.8 | 2145.86 | -473.01 | -265.71
| 2396 | 49.8 | 211 | 2209.11 | -534.13 | -301.59
| 2492 | 49.1 | 209.8 | 2271.52 | -597.04 | -338.5
| 2587 | 49.4 | 210.4 | 2333.53 | -659.3 | -374.6
| 2682 | 49 | 209.1 | 2395.61 | -721.73 | -410.28
| 2777 | 50 | 208.8 | 2457.31 | -784.94 | -445.25
| 2872 | 49.7 | 207.9 | 2518.56 | -848.85 | -31479.73
| 2967 | 49.4 | 209.9 | 2580.2 | -912.13 | -514.66
| 3062 | 49.1 | 208.9 | 2642.21 | -974.83 | -549.99
| 3157 | 47.7 | 211.6 | 2705.29 | -1036.19 | -585.76
| 3252 | 47.5 | 211.8 | 2769.35 | -1095.88 | -622.62
| 3347 | 46.6 | 211.3 | 2834.08 | -1155.14 | -659
| 3443 | 45.4 | 209.4 | 2900.77 | -1214.72 | -693.9
| 3538 | 45.6 | 211.2 | 2967.36 | -1273.21 | -728.09
| 3633 | 45.4 | 209.8 | 3033.94 | -1331.59 | -762.48
| 3728 | 44.2 | 208.7 | 3101.35 | -1389.99 | -795.19
| 3823 | 41.5 | 211.1 | 3171 | -1446 | -827.36
| 3918 | 39.7 | 209.2 | 3243.13 | -1499.45 | -858.42
| 4013 | 37.2 | 211.6 | 3317.53 | -1550.4 | -888.28
| 4108 | 34.9 | 212.3 | 3394.33 | -1597.84 | -917.85
| 4203 | 33.3 | 212.7 | 3472.99 | -1642.76 | -946.47
| 4298 | 30.8 | 211.5 | 3553.51 | -1685.45 | -973.27
| 4393 | 27.2 | 208.9 | 3636.59 | -1725.21 | -996.48
| 4488 | 24.4 | 208.8 | 3722.11 | -1761.42 | -1016.43
| 4584 | 21.3 | 206.6 | 3810.57 | -1794.4 | -1033.79
| 4679 | 18.1 | 205.8 | 3899.99 | -1823.12 | -1047.95
| 4774 | 14.4 | 201.7 | 3991.19 | -1847.39 | -1058.74
| 4869 | 11.4 | 199.9 | 4083.78 | -1867.2 | -1066.31
| 4964 | 8.6 | 199.4 | 4177.33 | -1882.73 | -1071.86
| 5059 | 7.1 | 198.5 | 4271.43 | -1895 | -1076.08
| 5158 | 5.3 | 201.4 | 4369.85 | -1905.06 | -1079.69
| 5253 | 2.7 | 208 | 4464.61 | -1911.12 | -1082.35
| 5348 | 1.1 | 344.6 | 4559.58 | -1912.22 | -1083.64
| 5443 | 2.3 | 354.7 | 4654.54 | -1909.44 | -1084.06
| 5538 | 2.1 | 356.5 | 4749.47 | -1905.8 | -1084.34
| 5633 | 1.6 | 5.5 | 4844.42 | -1902.75 | -1084.32
| 5728 | 1.3 | 4.9 | 4939.39 | -1900.35 | -1084.1
| 5823 | 1 | 3.1 | 5034.37 | -1898.45 | -1083.96
| 5918 | 0.4 | 342.9 | 5129.36 | -1897.31 | -1084.02
| 6013 | 0.2 | 234.1 | 5224.36 | -1897.09 | -1084.25
| 6108 | 0.4 | 190.4 | 5319.36 | -1897.51 | -1084.44
| 6203 | 0.9 | 183.3 | 5414.35 | -1898.58 | -1084.54
| 6298 | 1.1 | 184 | 5509.34 | -1900.24 | -1084.65
| 6393 | 1.8 | 180 | 5604.31 | -1902.64 | -1084.71
| 6487 | 1.4 | 224.2 | 5698.27 | -1904.94 | -1085.52
| 6582 | 1.6 | 219.6 | 5793.24 | -1906.79 | -1087.17
| 6677 | 0.6 | 254.2 | 5888.22 | -1907.95 | -1088.49
| 6772 | 0.7 | 248.6 | 5983.22 | -1908.3 | -1089.51
| 6870 | 0.7 | 240.8 | 6081.21 | -1908.81 | -1090.59
| 6965 | 0.6 | 232.1 | 6176.2 | -1909.4 | -1091.49
| 7060 | 0.4 | 246.3 | 6271.2 | -1909.83 | -1092.19
| 7155 | 1.6 | 335.8 | 6366.19 | -1908.76 | -1093.04
| 7250 | 1.5 | 314.7 | 6461.15 | -1906.67 | -1094.46
| 7345 | 1.5 | 305.1 | 6556.12 | -1905.08 | -1096.36
| 7440 | 1.8 | 290.7 | 6651.08 | -1903.84 | -1098.78
| 7535 | 1.6 | 296.2 | 6746.04 | -1902.73 | -1101.36
| 7630 | 0.8 | 297.8 | 6841.02 | -1901.83 | -1103.14
| 7726 | 0.1 | 17.7 | 6937.01 | -1901.44 | -1103.71
| 7821 | 0.4 | 137.1 | 7032.01 | -1901.61 | -1103.46
| 7916 | 0.8 | 139.1 | 7127.01 | -1902.35 | -1102.8
| 7955 | 1.1 | 143.7 | 7166 | -1902.86 | -1102.4
| 8005 | 1.1 | 143.7 | 7215.99 | -1903.63 | -1101.83

## Lookup (hidden)
North Reference | RetunValue | Grid Type | ReturnValue | Deviation Indicator | ReturnValue
| 1 |  | 0 |  | 1
True |  | SPCS-Colorado Central-NAD27 |  | Directional
Grid |  | SPCS-Colorado Central-NAD83 |  | High Angle
|  | SPCS-Colorado North-NAD27 |  | Horizontal
SPCS-Colorado North-NAD83
SPCS-Colorado South-NAD27
SPCS-Colorado South-NAD83
UTM-Zone 12 NAD27
UTM-Zone 12 NAD83
UTM-Zone 13 NAD27
UTM-Zone 13 NAD83