## Data
Header Information | meaured depth (ft) | inclination (°) | azimuth (°) | true vertical depth (ft) | northing +N/-S (ft) | easting +E/-W (ft)
Operator Name | 0 | 0 | 0 | 0 | 0 | 0
Bill Barrett Corp | 100 | 0.16 | 18.61 | 100 | 0.13 | 0.04
Operator Number | 200 | 0.41 | 123.66 | 200 | 0.07 | 0.39
10071 | 300 | 0.5 | 207.57 | 300 | -0.52 | 0.48
Well Name and Number | 400 | 0.06 | 43.72 | 400 | -0.87 | 0.32
Kaufman 42D-25-692 | 500 | 0.68 | 139.58 | 499.99 | -1.28 | 0.74
API Number (if available) | 600 | 0.41 | 237.81 | 599.99 | -1.92 | 0.82
05045196860000 | 700 | 0.51 | 106.67 | 699.99 | -2.24 | 0.94
Location: QQ EC TWP RGE | 733 | 1.09 | 118.78 | 732.99 | -2.44 | 1.36
| 875 | 0.3 | 201 | 874.98 | -3.43 | 2.41
Citing Type: Planned or Actual | 970 | 1.8 | 241.4 | 969.96 | -4.38 | 1.01
| 1065 | 4.9 | 256.4 | 1064.79 | -6.05 | -6.05
Deviation Indicator | 1160 | 7.3 | 265.2 | 1159.24 | -7.51 | -7.51
0 | 1255 | 9.6 | 263.8 | 1253.21 | -8.87 | -8.87
North Reference | 1350 | 10.5 | 248.5 | 1346.76 | -12.9 | -12.9
0 | 1445 | 10.8 | 248.1 | 1440.13 | -19.39 | -19.39
Grid Type | 1540 | 12.9 | 251.9 | 1533.1 | -26 | -26
#VALUE! | 1636 | 15.7 | 248.7 | 1626.12 | -34.05 | -34.05
| 1731 | 18.1 | 241.1 | 1717.02 | -45.86 | -45.86
| 1826 | 21.4 | 239 | 1806.42 | -61.92 | -61.92
| 1921 | 23.3 | 235.9 | 1894.28 | -81.38 | -81.38
| 2016 | 25 | 237.4 | 1980.96 | -102.73 | -102.73
| 2111 | 26.6 | 239.5 | 2066.49 | -124.35 | -124.35
| 2206 | 26.9 | 239.2 | 2151.33 | -146.14 | -146.14
| 2301 | 26.4 | 239.4 | 2236.23 | -167.9 | -167.9
| 2396 | 25.9 | 235.5 | 2321.52 | -190.4 | -190.4
| 2491 | 26.1 | 239.6 | 2406.91 | -212.73 | -212.73
| 2587 | 26.6 | 238.8 | 2492.93 | -234.55 | -234.55
| 2682 | 28.5 | 242 | 2577.16 | -256.21 | -256.21
| 2777 | 28.9 | 243.4 | 2660.49 | -277.13 | -277.13
| 2872 | 28.1 | 243.4 | 2743.98 | -297.43 | -297.43
| 2967 | 27.9 | 244.6 | 2827.86 | -316.98 | -316.98
| 3062 | 26.6 | 243.4 | 2912.31 | -336.04 | -336.04
| 3157 | 26.5 | 243.3 | 2997.3 | -355.09 | -355.09
| 3252 | 26.4 | 244.6 | 3082.35 | -373.67 | -373.67
| 3347 | 25.3 | 242.8 | 3167.85 | -392.01 | -392.01
| 3442 | 25.4 | 245.6 | 3253.7 | -409.7 | -409.7
| 3538 | 25.6 | 243.4 | 3340.35 | -427.5 | -427.5
| 3633 | 23.4 | 241.7 | 3426.79 | -445.63 | -445.63
| 3728 | 24.7 | 246.2 | 3513.55 | -462.59 | -462.59
| 3823 | 23 | 244.7 | 3600.44 | -478.53 | -478.53
| 3918 | 20.8 | 246.7 | 3688.58 | -493.14 | -493.14
| 4013 | 18.5 | 238.4 | 3778.06 | -507.71 | -507.71
| 4108 | 16.8 | 239.6 | 3868.58 | -522.56 | -522.56
| 4203 | 13.7 | 233.7 | 3960.23 | -536.17 | -536.17
| 4298 | 12.5 | 232.9 | 4052.76 | -549.03 | -549.03
| 4393 | 9.3 | 233.9 | 4146.03 | -559.76 | -559.76
| 4489 | 8.3 | 242.8 | 4240.91 | -567.5 | -567.5
| 4584 | 5.9 | 238.9 | 4335.17 | -573.15 | -573.15
| 4679 | 3.4 | 252 | 4429.85 | -576.55 | -576.55
| 4774 | 0.5 | 203.9 | 4524.79 | -577.8 | -577.8
| 4869 | 0.4 | 210.8 | 4619.79 | -578.46 | -578.46
| 4964 | 0.9 | 189 | 4714.78 | -579.48 | -579.48
| 5059 | 0.4 | 110.7 | 4809.78 | -580.34 | -580.34
| 5154 | 1.3 | 153.5 | 4904.77 | -581.42 | -581.42
| 5249 | 1.4 | 134.1 | 4999.74 | -583.19 | -583.19
| 5344 | 1.4 | 140.6 | 5094.71 | -584.89 | -584.89
| 5440 | 1.7 | 176.8 | 5190.68 | -587.22 | -587.22
| 5535 | 1.2 | 169.9 | 5285.65 | -589.61 | -589.61
| 5630 | 2.1 | 187.6 | 5380.61 | -592.31 | -592.31
| 5725 | 0.6 | 334.3 | 5475.59 | -593.59 | -593.59
| 5820 | 0.4 | 341 | 5570.59 | -592.83 | -592.83
| 5915 | 0.4 | 352.3 | 5665.58 | -592.19 | -592.19
| 6010 | 0.6 | 313.1 | 5760.58 | -591.52 | -591.52
| 6105 | 0.6 | 269.1 | 5855.58 | -591.19 | -591.19
| 6200 | 0.4 | 222.4 | 5950.57 | -591.44 | -591.44
| 6295 | 1.3 | 209.3 | 6045.56 | -592.62 | -592.62
| 6391 | 1.4 | 186.1 | 6141.54 | -594.74 | -594.74
| 6486 | 1.5 | 175.5 | 6236.51 | -597.13 | -597.13
| 6581 | 1.6 | 177 | 6331.47 | -599.7 | -599.7
| 6676 | 2 | 162.8 | 6426.42 | -602.6 | -602.6
| 6771 | 1.8 | 55.6 | 6521.39 | -603.34 | -603.34
| 6866 | 1.1 | 65.7 | 6616.36 | -602.13 | -602.13
| 6961 | 1.8 | 79.3 | 6711.33 | -601.47 | -601.47
| 7056 | 1.4 | 36.7 | 6806.3 | -600.27 | -600.27
| 7151 | 0.7 | 275.5 | 6901.29 | -599.28 | -599.28
| 7246 | 1.7 | 259.6 | 6996.27 | -599.48 | -599.48
| 7342 | 1.8 | 237.8 | 7092.22 | -600.54 | -600.54
| 7437 | 0.9 | 226.5 | 7187.2 | -601.85 | -601.85
| 7517 | 1.6 | 203.1 | 7267.18 | -603.31 | -603.31
| 7567 | 1.6 | 203.1 | 7317.16 | -604.59 | -604.59

## Lookup (hidden)
North Reference | RetunValue | Grid Type | ReturnValue | Deviation Indicator | ReturnValue
| 1 |  | 0 |  | 1
True |  | SPCS-Colorado Central-NAD27 |  | Directional
Grid |  | SPCS-Colorado Central-NAD83 |  | High Angle
|  | SPCS-Colorado North-NAD27 |  | Horizontal
SPCS-Colorado North-NAD83
SPCS-Colorado South-NAD27
SPCS-Colorado South-NAD83
UTM-Zone 12 NAD27
UTM-Zone 12 NAD83
UTM-Zone 13 NAD27
UTM-Zone 13 NAD83