## Data
Header Information | measured depth (ft) | inclination (°) | azimuth (°) | true vertical depth (ft) | northing +N/-S (ft) | easting +E/-W (ft)
Operator Name | 0 | 0 | 0 | 0 | 0 | 0
Bill Barrett Corp | 100 | 0.32 | 341.27 | 100 | 0.26 | -0.09
Operator Number | 200 | 0.37 | 83.71 | 200 | 0.56 | 0.14
10071 | 300 | 0.56 | 174.7 | 300 | 0.11 | 0.51
Well Name and Number | 400 | 0.14 | 342.32 | 400 | -0.26 | 0.52
Kaufman 42B-25-692 | 500 | 0.48 | 85.02 | 499.99 | -0.1 | 0.9
API Number (if available) | 600 | 0.66 | 150.61 | 599.99 | -0.57 | 1.6
05045196910000 | 700 | 0.19 | 42.02 | 699.99 | -0.95 | 1.99
Location: QQ SEC TWP RGE | 720 | 0.45 | 354.38 | 719.99 | -0.85 | 2
| 875 | 0.2 | 227.7 | 874.99 | -0.42 | 1.74
Citing Type: Planned or Actual | 970 | 1.9 | 225.5 | 969.97 | -1.64 | 0.5
| 1065 | 5.1 | 238.2 | 1064.78 | -4.97 | -4.21
Deviation Indicator | 1160 | 8.6 | 232.4 | 1159.09 | -11.53 | -13.43
Directional | 1255 | 9.8 | 220.7 | 1252.87 | -21.99 | -24.34
North Reference | 1350 | 12.4 | 218.1 | 1346.09 | -36.15 | -35.9
True | 1445 | 15.6 | 218.4 | 1438.25 | -54.19 | -50.13
Grid Type | 1540 | 20 | 222.6 | 1528.69 | -76.17 | -69.08
#VALUE! | 1635 | 22.9 | 223.1 | 1617.1 | -101.63 | -92.71
| 1730 | 26.7 | 221 | 1703.32 | -131.25 | -119.35
| 1826 | 30.1 | 219.2 | 1787.76 | -166.19 | -148.72
| 1921 | 32.3 | 220.3 | 1869.01 | -204.02 | -180.2
| 2016 | 32.8 | 218.3 | 1949.09 | -243.57 | -212.56
| 2111 | 34.3 | 218 | 2028.26 | -284.86 | -244.99
| 2206 | 35.3 | 220.4 | 2106.27 | -326.86 | -279.26
| 2301 | 38.1 | 221.1 | 2182.44 | -369.85 | -316.33
| 2396 | 39.6 | 222 | 2256.42 | -414.44 | -355.86
| 2491 | 40.3 | 221 | 2329.25 | -460.13 | -396.28
| 2586 | 39.6 | 221 | 2402.07 | -506.17 | -436.3
| 2681 | 38.2 | 220.2 | 2476.01 | -551.46 | -475.12
| 2776 | 37.9 | 221.1 | 2550.82 | -595.88 | -513.26
| 2871 | 38.4 | 224.1 | 2625.53 | -639.06 | -552.98
| 2966 | 37.6 | 222.1 | 2700.39 | -681.76 | -592.95
| 3061 | 37.4 | 221.7 | 2775.76 | -724.8 | -631.57
| 3156 | 37 | 221.5 | 2851.43 | -767.75 | -669.7
| 3251 | 36 | 219.8 | 2927.8 | -810.62 | -706.52
| 3346 | 33.5 | 221.2 | 3005.85 | -851.8 | -741.66
| 3441 | 31.9 | 221.7 | 3085.79 | -890.27 | -775.63
| 3536 | 30.8 | 223.8 | 3166.92 | -926.57 | -809.17
| 3631 | 29.2 | 221.9 | 3249.2 | -961.37 | -841.48
| 3726 | 27.2 | 222.8 | 3332.92 | -994.56 | -871.71
| 3821 | 25.8 | 221 | 3417.93 | -1026.09 | -900.03
| 3918 | 26.5 | 222.9 | 3505.01 | -1057.88 | -928.61
| 4013 | 25.7 | 219.7 | 3590.32 | -1089.25 | -956.2
| 4108 | 24.1 | 219.6 | 3676.49 | -1120.05 | -981.72
| 4203 | 20.2 | 220.7 | 3764.46 | -1147.44 | -1004.79
| 4298 | 15.6 | 217.7 | 3854.84 | -1169.99 | -1023.3
| 4393 | 12.8 | 215.9 | 3946.93 | -1188.63 | -1037.29
| 4488 | 10.5 | 207.9 | 4039.97 | -1204.8 | -1047.51
| 4583 | 8.3 | 204.8 | 4133.69 | -1218.68 | -1054.44
| 4679 | 7.2 | 202.6 | 4228.81 | -1230.53 | -1059.66
| 4774 | 4.8 | 188.2 | 4323.29 | -1239.96 | -1062.51
| 4869 | 3.1 | 172.5 | 4418.06 | -1246.44 | -1062.75
| 4964 | 1.7 | 181.8 | 4512.98 | -1250.39 | -1062.45
| 5059 | 0.4 | 54.6 | 4607.97 | -1251.61 | -1062.23
| 5154 | 1.7 | 44.5 | 4702.95 | -1250.41 | -1060.97
| 5249 | 2 | 105.6 | 4797.91 | -1249.85 | -1058.39
| 5344 | 1.4 | 76.1 | 4892.87 | -1250.02 | -1055.66
| 5439 | 2.5 | 43.8 | 4987.81 | -1248.25 | -1053.1
| 5534 | 2.1 | 26.7 | 5082.74 | -1245.2 | -1050.89
| 5630 | 2 | 52.1 | 5178.68 | -1242.6 | -1048.77
| 5725 | 2.4 | 349.8 | 5273.62 | -1239.62 | -1047.82
| 5820 | 3.3 | 336.8 | 5368.5 | -1235.15 | -1049.25
| 5915 | 3.5 | 328.3 | 5463.34 | -1230.17 | -1051.85
| 6010 | 2.5 | 321.6 | 5558.2 | -1226.08 | -1054.66
| 6105 | 2.5 | 327 | 5653.11 | -1222.72 | -1057.07
| 6200 | 1.2 | 323.6 | 5748.06 | -1220.18 | -1058.79
| 6295 | 2.9 | 321.3 | 5843 | -1217.5 | -1060.89
| 6390 | 2.5 | 327.7 | 5937.89 | -1213.87 | -1063.5
| 6485 | 1.9 | 319 | 6032.82 | -1210.93 | -1065.64
| 6580 | 1.4 | 308.5 | 6127.78 | -1209.02 | -1067.58
| 6675 | 1.2 | 292.2 | 6222.76 | -1207.93 | -1069.41
| 6770 | 1.4 | 252.2 | 6317.74 | -1207.9 | -1071.43
| 6865 | 0.9 | 241.2 | 6412.72 | -1208.62 | -1073.19
| 6961 | 1 | 225.1 | 6508.7 | -1209.57 | -1074.45
| 7056 | 1.2 | 189 | 6603.69 | -1211.14 | -1075.19
| 7151 | 1.8 | 195 | 6698.66 | -1213.56 | -1075.73
| 7246 | 0.7 | 174.8 | 6793.63 | -1215.58 | -1076.06
| 7341 | 0.5 | 247.3 | 6888.63 | -1216.32 | -1076.39
| 7436 | 1.8 | 237.5 | 6983.61 | -1217.28 | -1078.03
| 7531 | 1.3 | 237.7 | 7078.57 | -1218.66 | -1080.2
| 7627 | 1.4 | 191.6 | 7174.55 | -1220.39 | -1081.36
| 7680 | 1.5 | 189.8 | 7227.53 | -1221.71 | -1081.61
| 7730 | 1.5 | 189.8 | 7277.51 | -1223 | -1081.83

## Lookup (hidden)
North Reference | RetunValue | Grid Type | ReturnValue | Deviation Indicator | ReturnValue
| 2 |  | 0 |  | 2
True |  | SPCS-Colorado Central-NAD27 |  | Directional
Grid |  | SPCS-Colorado Central-NAD83 |  | High Angle
|  | SPCS-Colorado North-NAD27 |  | Horizontal
SPCS-Colorado North-NAD83
SPCS-Colorado South-NAD27
SPCS-Colorado South-NAD83
UTM-Zone 12 NAD27
UTM-Zone 12 NAD83
UTM-Zone 13 NAD27
UTM-Zone 13 NAD83