## Data
Header Information | measured depth (ft) | inclination (°) | azimuth (°) | true vertical depth (ft) | northing +N/-S (ft) | easting +E/-W (ft)
Operator Name | 0 | 0 | 0 | 0 | 0 | 0
WPX Energy Rocky Mountain, LLC | 120 | 1.32 | 135.88 | 120 | -1 | 1
Operator Number | 150 | 1.76 | 125.16 | 150 | -1.5 | 1.6
96850 | 241 | 5.01 | 121.38 | 240.8 | -4.4 | 6.1
Well Name and Number | 332 | 8.36 | 122.78 | 331.2 | -10 | 15.1
SG 432-23 | 423 | 12.67 | 126.74 | 420.6 | -19.6 | 28.6
API Number (if available) | 513 | 15.92 | 126.3 | 507.8 | -32.8 | 46.5
05-045-20829-00 | 589 | 19.17 | 122.8 | 580.3 | -45.7 | 65.4
Location: QQ SEC TWP RGE | 680 | 22.71 | 124.82 | 665.3 | -63.9 | 92.4
NENW, Sec. 23, T7S, R96W | 771 | 26.03 | 127.11 | 748.1 | -86 | 122.7
Citing Type: Planned or Actual | 862 | 28.82 | 126.8 | 828.9 | -111.1 | 156.2
Actual | 953 | 33.11 | 124.54 | 906.9 | -138.4 | 194.3
Deviation Indicator | 1044 | 38.43 | 125.41 | 980.7 | -168.9 | 237.8
0 | 1138 | 41.59 | 125.26 | 1052.7 | -203.8 | 287.1
North Reference | 1233 | 44.76 | 125.74 | 1122 | -241.6 | 340
True | 1327 | 46.34 | 125.57 | 1187.8 | -280.7 | 394.6
Grid Type | 1355 | 46.54 | 125.5 | 1207.1 | -292.5 | 411.1
#VALUE! | 1451 | 46.2 | 126.3 | 1273.4 | -333.2 | 467.4
| 1546 | 44.4 | 125.6 | 1340.2 | -372.9 | 522
| 1641 | 44.2 | 124.6 | 1408.2 | -411 | 576.3
| 1735 | 43.7 | 123.5 | 1475.8 | -447.6 | 630.4
| 1830 | 43.4 | 124.6 | 1544.7 | -484.2 | 684.6
| 1924 | 42.5 | 125.6 | 1613.5 | -521 | 737
| 2019 | 44 | 125.8 | 1682.7 | -559 | 789.8
| 2113 | 44.9 | 125.8 | 1749.8 | -597.5 | 843.2
| 2208 | 45.5 | 125.3 | 1816.7 | -636.7 | 898.1
| 2302 | 43.9 | 125.3 | 1883.6 | -674.9 | 952
| 2397 | 41.1 | 124.6 | 1953.6 | -711.7 | 1004.6
| 2491 | 38.9 | 124.2 | 2025.6 | -745.8 | 1054.5
| 2586 | 36.6 | 124.6 | 2100.7 | -778.7 | 1102.5
| 2680 | 34.8 | 122.6 | 2177 | -809 | 1148.1
| 2775 | 33.2 | 123.7 | 2255.8 | -838.1 | 1192.6
| 2869 | 30.5 | 123.5 | 2335.6 | -865.5 | 1233.9
| 2963 | 28.1 | 125.3 | 2417.6 | -891.5 | 1271.9
| 3058 | 26 | 124 | 2502.2 | -916.1 | 1307.4
| 3153 | 25.6 | 124.2 | 2587.7 | -939.3 | 1341.7
| 3247 | 22.3 | 123.2 | 2673.6 | -960.4 | 1373.4
| 3342 | 20 | 123.5 | 2762.2 | -979.3 | 1402
| 3436 | 18 | 123.8 | 2851.1 | -996.2 | 1427.5
| 3531 | 17.1 | 125.3 | 2941.7 | -1012.5 | 1451.1
| 3625 | 15.2 | 125.3 | 3032 | -1027.6 | 1472.4
| 3720 | 13.2 | 124.2 | 3124.1 | -1040.9 | 1491.6
| 3814 | 11.6 | 125.1 | 3215.9 | -1052.3 | 1508.2
| 3909 | 10.2 | 130.4 | 3309.2 | -1063.3 | 1522.4
| 4004 | 9.8 | 128.3 | 3402.7 | -1073.7 | 1535.2
| 4098 | 5.2 | 134.8 | 3495.9 | -1081.7 | 1544.5
| 4193 | 3.4 | 118.9 | 3590.6 | -1086.1 | 1550
| 4287 | 3.3 | 102.9 | 3684.5 | -1088.1 | 1555.1
| 4382 | 3.2 | 106.5 | 3779.3 | -1089.4 | 1560.3
| 4476 | 3.1 | 105.2 | 3873.2 | -1090.8 | 1565.2
| 4571 | 1 | 144.6 | 3968.1 | -1092.2 | 1568.2
| 4665 | 1.1 | 208.6 | 4062.1 | -1093.6 | 1568.2
| 4760 | 1.5 | 185.2 | 4157.1 | -1095.7 | 1567.7
| 4854 | 1.1 | 261.3 | 4251 | -1097 | 1566.7
| 4949 | 0.2 | 99.3 | 4346 | -1097.2 | 1565.9
| 5043 | 0.9 | 206.1 | 4440 | -1097.9 | 1565.8
| 5138 | 1.7 | 204.7 | 4535 | -1099.8 | 1564.9
| 5232 | 1.1 | 262.7 | 4629 | -1101.2 | 1563.4
| 5327 | 1.3 | 262.7 | 4724 | -1101.5 | 1561.4
| 5421 | 1.7 | 259.6 | 4817.9 | -1101.9 | 1559
| 5516 | 1.7 | 255.2 | 4912.9 | -1102.5 | 1556.2
| 5610 | 1.5 | 268.2 | 5006.9 | -1102.9 | 1553.7
| 5705 | 1.5 | 279.9 | 5101.8 | -1102.7 | 1551.2
| 5799 | 1.5 | 269.2 | 5195.8 | -1102.5 | 1548.8
| 5894 | 1.9 | 260.8 | 5290.8 | -1102.8 | 1546
| 5988 | 1.8 | 253.2 | 5384.7 | -1103.5 | 1543
| 6075 | 1.6 | 256.6 | 5471.7 | -1104.1 | 1540.5
| 6120 | 1.6 | 256.6 | 5516.6 | -1104.4 | 1539.3

## Lookup (hidden)
North Reference | RetunValue | Grid Type | ReturnValue | Deviation Indicator | ReturnValue
| 2 |  | 0 |  | 1
True |  | SPCS-Colorado Central-NAD27 |  | Directional
Grid |  | SPCS-Colorado Central-NAD83 |  | High Angle
|  | SPCS-Colorado North-NAD27 |  | Horizontal
SPCS-Colorado North-NAD83
SPCS-Colorado South-NAD27
SPCS-Colorado South-NAD83
UTM-Zone 12 NAD27
UTM-Zone 12 NAD83
UTM-Zone 13 NAD27
UTM-Zone 13 NAD83