## Data
Header Information | measured depth (ft) | inclination (°) | azimuth (°) | true vertical depth (ft) | northing +N/-S (ft) | easting +E/-W (ft)
Operator Name | 100 | 0 | 0 | 100 | 0 | 0
Axia Energy LLC | 200 | 0 | 0 | 200 | 0 | 0
Operator Number | 300 | 0 | 0 | 300 | 0 | 0
10335 | 400 | 0 | 0 | 400 | 0 | 0
Well Name and Number | 500 | 0 | 0 | 500 | 0 | 0
Bulldog #7-14H-789 | 600 | 0 | 0 | 600 | 0 | 0
API Number (if available) | 700 | 0 | 0 | 700 | 0 | 0
| 800 | 0 | 0 | 800 | 0 | 0
Location: QQ SEC TWP RGE | 900 | 0 | 0 | 900 | 0 | 0
SW/SW Sec 7, T7N/R89W | 1000 | 0 | 0 | 1000 | 0 | 0
Citing Type: Planned or Actual | 1100 | 0 | 0 | 1100 | 0 | 0
Planned | 1200 | 0 | 0 | 1200 | 0 | 0
Deviation Indicator | 1300 | 0 | 0 | 1300 | 0 | 0
Horizontal | 1400 | 0 | 0 | 1400 | 0 | 0
North Reference | 1500 | 0 | 0 | 1500 | 0 | 0
True | 1600 | 0 | 0 | 1600 | 0 | 0
Grid Type | 1700 | 0 | 0 | 1700 | 0 | 0
North American Datum 1983 | 1800 | 0 | 0 | 1800 | 0 | 0
North American Datum 1983 - US State 1983 | 1900 | 0 | 0 | 1900 | 0 | 0
| 2000 | 0 | 0 | 2000 | 0 | 0
| 2100 | 0 | 0 | 2100 | 0 | 0
| 2200 | 0 | 0 | 2200 | 0 | 0
| 2300 | 0 | 0 | 2300 | 0 | 0
| 2400 | 0 | 0 | 2400 | 0 | 0
| 2500 | 0 | 0 | 2500 | 0 | 0
| 2600 | 0 | 0 | 2600 | 0 | 0
| 2700 | 0 | 0 | 2700 | 0 | 0
| 2800 | 0 | 0 | 2800 | 0 | 0
| 2900 | 0 | 0 | 2900 | 0 | 0
| 3000 | 0 | 0 | 3000 | 0 | 0
| 3100 | 0 | 0 | 3100 | 0 | 0
| 3200 | 0 | 0 | 3200 | 0 | 0
| 3300 | 0 | 0 | 3300 | 0 | 0
| 3400 | 0 | 0 | 3400 | 0 | 0
| 3500 | 0 | 0 | 3500 | 0 | 0
| 3600 | 0 | 0 | 3600 | 0 | 0
| 3700 | 0 | 0 | 3700 | 0 | 0
| 3800 | 0 | 0 | 3800 | 0 | 0
| 3900 | 0 | 0 | 3900 | 0 | 0
| 4000 | 0 | 0 | 4000 | 0 | 0
| 4100 | 0 | 0 | 4100 | 0 | 0
| 4200 | 0 | 0 | 4200 | 0 | 0
| 4300 | 0 | 0 | 4300 | 0 | 0
| 4400 | 0 | 0 | 4400 | 0 | 0
| 4500 | 0 | 0 | 4500 | 0 | 0
| 4600 | 0 | 0 | 4600 | 0 | 0
| 4700 | 0 | 0 | 4700 | 0 | 0
| 4800 | 0 | 0 | 4800 | 0 | 0
| 4900 | 0 | 0 | 4900 | 0 | 0
| 5000 | 0 | 0 | 5000 | 0 | 0
| 5100 | 0 | 0 | 5100 | 0 | 0
| 5200 | 0 | 0 | 5200 | 0 | 0
| 5300 | 0 | 0 | 5300 | 0 | 0
| 5400 | 0 | 0 | 5400 | 0 | 0
| 5500 | 0 | 0 | 5500 | 0 | 0
| 5600 | 0 | 0 | 5600 | 0 | 0
| 5700 | 0 | 0 | 5700 | 0 | 0
| 5800 | 0 | 0 | 5800 | 0 | 0
| 5900 | 0 | 0 | 5900 | 0 | 0
| 6000 | 0 | 0 | 6000 | 0 | 0
| 6100 | 0 | 0 | 6100 | 0 | 0
| 6200 | 0 | 0 | 6200 | 0 | 0
| 6300 | 0 | 0 | 6300 | 0 | 0
| 6400 | 0 | 0 | 6400 | 0 | 0
| 6500 | 0 | 0 | 6500 | 0 | 0
| 6600 | 0 | 0 | 6600 | 0 | 0
| 6700 | 0 | 0 | 6700 | 0 | 0
| 6800 | 0 | 0 | 6800 | 0 | 0
| 6900 | 0 | 0 | 6900 | 0 | 0
| 7000 | 0 | 0 | 7000 | 0 | 0
| 7100 | 0 | 0 | 7100 | 0 | 0
| 7200 | 0 | 0 | 7200 | 0 | 0
| 7300 | 0 | 0 | 7300 | 0 | 0
| 7400 | 0 | 0 | 7400 | 0 | 0
| 7500 | 0 | 0 | 7500 | 0 | 0
| 7600 | 0 | 0 | 7600 | 0 | 0
| 7700 | 0 | 0 | 7700 | 0 | 0
| 7800 | 0 | 0 | 7800 | 0 | 0
| 7900 | 0 | 0 | 7900 | 0 | 0
| 8000 | 0 | 0 | 8000 | 0 | 0
| 8100 | 0 | 0 | 8100 | 0 | 0
| 8200 | 0 | 0 | 8200 | 0 | 0
| 8300 | 0 | 0 | 8300 | 0 | 0
| 8400 | 0 | 0 | 8400 | 0 | 0
| 8500 | 0 | 0 | 8500 | 0 | 0
| 8600 | 0 | 0 | 8600 | 0 | 0
| 8700 | 0 | 0 | 8700 | 0 | 0
| 8800 | 0 | 0 | 8800 | 0 | 0
| 8900 | 0 | 0 | 8900 | 0 | 0
| 9000 | 0 | 0 | 9000 | 0 | 0
| 9100 | 0 | 0 | 9100 | 0 | 0
| 9200 | 0 | 0 | 9200 | 0 | 0
| 9300 | 0 | 0 | 9300 | 0 | 0
| 9400 | 0 | 0 | 9400 | 0 | 0
| 9500 | 0 | 0 | 9500 | 0 | 0
| 9600 | 0 | 0 | 9600 | 0 | 0
| 9700 | 0 | 0 | 9700 | 0 | 0
| 9800 | 0 | 0 | 9800 | 0 | 0
| 9900 | 0 | 0 | 9900 | 0 | 0
| 10000 | 0 | 0 | 10000 | 0 | 0
| 10100 | 0 | 0 | 10100 | 0 | 0
| 10200 | 0 | 0 | 10200 | 0 | 0
| 10300 | 0 | 0 | 10300 | 0 | 0
| 10400 | 0 | 0 | 10400 | 0 | 0
| 10500 | 0 | 0 | 10500 | 0 | 0
| 10514.8 | 0 | 0 | 10514.8 | 0 | 0
| 10550 | 3.52 | 22.9 | 10550 | 1 | 0.4
| 10600 | 8.52 | 22.9 | 10599.7 | 5.8 | 2.5
| 10650 | 13.52 | 22.9 | 10648.7 | 14.6 | 6.2
| 10700 | 18.52 | 22.9 | 10696.8 | 27.3 | 11.5
| 10750 | 23.52 | 22.9 | 10743.4 | 43.8 | 18.5
| 10800 | 28.52 | 22.9 | 10788.4 | 64 | 27.1
| 10850 | 33.52 | 22.9 | 10831.2 | 87.8 | 37.1
| 10900 | 38.52 | 22.9 | 10871.6 | 114.9 | 48.5
| 10950 | 43.52 | 22.9 | 10909.3 | 145.1 | 61.3
| 11000 | 48.52 | 22.9 | 10944.1 | 178.2 | 75.3
| 11050 | 53.52 | 22.9 | 10975.5 | 214 | 90.4
| 11100 | 58.52 | 22.9 | 11003.4 | 252.2 | 106.5
| 11150 | 63.52 | 22.9 | 11027.6 | 292.5 | 123.5
| 11200 | 68.52 | 22.9 | 11048 | 334.5 | 141.3
| 11250 | 73.52 | 22.9 | 11064.2 | 378.1 | 159.7
| 11300 | 78.52 | 22.9 | 11076.3 | 422.8 | 178.6
| 11350 | 83.52 | 22.9 | 11084.1 | 468.2 | 197.8
| 11400 | 88.52 | 22.9 | 11087.6 | 514.2 | 217.2
| 11432.8 | 91.8 | 22.9 | 11087.5 | 544.4 | 230
| 11500 | 91.8 | 22.9 | 11085.4 | 606.3 | 256.1
| 11600 | 91.8 | 22.9 | 11082.2 | 698.3 | 295
| 11700 | 91.8 | 22.9 | 11079.1 | 790.4 | 333.9
| 11800 | 91.8 | 22.9 | 11075.9 | 882.5 | 372.8
| 11900 | 91.8 | 22.9 | 11072.8 | 974.5 | 411.7
| 12000 | 91.8 | 22.9 | 11069.7 | 1066.6 | 450.6
| 12100 | 91.8 | 22.9 | 11066.5 | 1158.7 | 489.5
| 12200 | 91.8 | 22.9 | 11063.4 | 1250.8 | 528.3
| 12300 | 91.8 | 22.9 | 11060.2 | 1342.8 | 567.2
| 12400 | 91.8 | 22.9 | 11057.1 | 1434.9 | 606.1
| 12500 | 91.8 | 22.9 | 11054 | 1527 | 645
| 12600 | 91.8 | 22.9 | 11050.8 | 1619.1 | 683.9
| 12700 | 91.8 | 22.9 | 11047.7 | 1711.1 | 722.8
| 12800 | 91.8 | 22.9 | 11044.5 | 1803.2 | 761.7
| 12900 | 91.8 | 22.9 | 11041.4 | 1895.3 | 800.6
| 13000 | 91.8 | 22.9 | 11038.2 | 1987.3 | 839.5
| 13100 | 91.8 | 22.9 | 11035.1 | 2079.4 | 878.4
| 13200 | 91.8 | 22.9 | 11032 | 2171.5 | 917.3
| 13300 | 91.8 | 22.9 | 11028.8 | 2263.6 | 956.2
| 13400 | 91.8 | 22.9 | 11025.7 | 2355.6 | 995.1
| 13500 | 91.8 | 22.9 | 11022.5 | 2447.7 | 1034
| 13600 | 91.8 | 22.9 | 11019.4 | 2539.8 | 1072.8
| 13700 | 91.8 | 22.9 | 11016.3 | 2631.9 | 1111.7
| 13800 | 91.8 | 22.9 | 11013.1 | 2723.9 | 1150.6
| 13900 | 91.8 | 22.9 | 11010 | 2816 | 1189.5
| 14000 | 91.8 | 22.9 | 11006.8 | 2908.1 | 1228.4
| 14100 | 91.8 | 22.9 | 11003.7 | 3000.2 | 1267.3
| 14200 | 91.8 | 22.9 | 11000.6 | 3092.2 | 1306.2
| 14300 | 91.8 | 22.9 | 10997.4 | 3184.3 | 1345.1
| 14400 | 91.8 | 22.9 | 10994.3 | 3276.4 | 1384
| 14500 | 91.8 | 22.9 | 10991.1 | 3368.4 | 1422.9
| 14600 | 91.8 | 22.9 | 10988 | 3460.5 | 1461.8
| 14700 | 91.8 | 22.9 | 10984.8 | 3552.6 | 1500.7
| 14800 | 91.8 | 22.9 | 10981.7 | 3644.7 | 1539.6
| 14900 | 91.8 | 22.9 | 10978.6 | 3736.7 | 1578.5
| 15000 | 91.8 | 22.9 | 10975.4 | 3828.8 | 1617.4
| 15100 | 91.8 | 22.9 | 10972.3 | 3920.9 | 1656.2
| 15200 | 91.8 | 22.9 | 10969.1 | 4013 | 1695.1
| 15300 | 91.8 | 22.9 | 10966 | 4105 | 1734
| 15400 | 91.8 | 22.9 | 10962.9 | 4197.1 | 1772.9
| 15500 | 91.8 | 22.9 | 10959.7 | 4289.2 | 1811.8
| 15600 | 91.8 | 22.9 | 10956.6 | 4381.2 | 1850.7
| 15700 | 91.8 | 22.9 | 10953.4 | 4473.3 | 1889.6
| 15800 | 91.8 | 22.9 | 10950.3 | 4565.4 | 1928.5
| 15900 | 91.8 | 22.9 | 10947.2 | 4657.5 | 1967.4
| 16000 | 91.8 | 22.9 | 10944 | 4749.5 | 2006.3
| 16100 | 91.8 | 22.9 | 10940.9 | 4841.6 | 2045.2
| 16200 | 91.8 | 22.9 | 10937.7 | 4933.7 | 2084.1
| 16300 | 91.8 | 22.9 | 10934.6 | 5025.8 | 2123
| 16400 | 91.8 | 22.9 | 10931.5 | 5117.8 | 2161.9
| 16500 | 91.8 | 22.9 | 10928.3 | 5209.9 | 2200.8
| 16600 | 91.8 | 22.9 | 10925.2 | 5302 | 2239.6
| 16700 | 91.8 | 22.9 | 10922 | 5394.1 | 2278.5
| 16800 | 91.8 | 22.9 | 10918.9 | 5486.1 | 2317.4
| 16900 | 91.8 | 22.9 | 10915.7 | 5578.2 | 2356.3
| 17000 | 91.8 | 22.9 | 10912.6 | 5670.3 | 2395.2
| 17100 | 91.8 | 22.9 | 10909.5 | 5762.3 | 2434.1
| 17200 | 91.8 | 22.9 | 10906.3 | 5854.4 | 2473
| 17300 | 91.8 | 22.9 | 10903.2 | 5946.5 | 2511.9
| 17400 | 91.8 | 22.9 | 10900 | 6038.6 | 2550.8
| 17500 | 91.8 | 22.9 | 10896.9 | 6130.6 | 2589.7
| 17600 | 91.8 | 22.9 | 10893.8 | 6222.7 | 2628.6
| 17700 | 91.8 | 22.9 | 10890.6 | 6314.8 | 2667.5
| 17800 | 91.8 | 22.9 | 10887.5 | 6406.9 | 2706.4
| 17900 | 91.8 | 22.9 | 10884.3 | 6498.9 | 2745.3
| 18000 | 91.8 | 22.9 | 10881.2 | 6591 | 2784.1
| 18100 | 91.8 | 22.9 | 10878.1 | 6683.1 | 2823
| 18200 | 91.8 | 22.9 | 10874.9 | 6775.1 | 2861.9
| 18300 | 91.8 | 22.9 | 10871.8 | 6867.2 | 2900.8
| 18400 | 91.8 | 22.9 | 10868.6 | 6959.3 | 2939.7
| 18500 | 91.8 | 22.9 | 10865.5 | 7051.4 | 2978.6
| 18600 | 91.8 | 22.9 | 10862.3 | 7143.4 | 3017.5
| 18700 | 91.8 | 22.9 | 10859.2 | 7235.5 | 3056.4
| 18757.8 | 91.8 | 22.9 | 10857.4 | 7288.7 | 3078.9
| 18800 | 90.96 | 22.9 | 10856.4 | 7327.6 | 3095.3
| 18847.8 | 90 | 22.9 | 10856 | 7371.6 | 3113.9
| 18900 | 90 | 22.9 | 10856 | 7419.7 | 3134.2
| 19000 | 90 | 22.9 | 10856 | 7511.8 | 3173.1
| 19100 | 90 | 22.9 | 10856 | 7603.9 | 3212
| 19200 | 90 | 22.9 | 10856 | 7696.1 | 3250.9
| 19300 | 90 | 22.9 | 10856 | 7788.2 | 3289.9
| 19400 | 90 | 22.9 | 10856 | 7880.3 | 3328.8
| 19500 | 90 | 22.9 | 10856 | 7972.4 | 3367.7
| 19600 | 90 | 22.9 | 10856 | 8064.5 | 3406.6
| 19700 | 90 | 22.9 | 10856 | 8156.7 | 3445.5
| 19800 | 90 | 22.9 | 10856 | 8248.8 | 3484.4
| 19900 | 90 | 22.9 | 10856 | 8340.9 | 3523.3
| 20000 | 90 | 22.9 | 10856 | 8433 | 3562.2
| 20100 | 90 | 22.9 | 10856 | 8525.1 | 3601.2
| 20200 | 90 | 22.9 | 10856 | 8617.3 | 3640.1
| 20300 | 90 | 22.9 | 10856 | 8709.4 | 3679
| 20400 | 90 | 22.9 | 10856 | 8801.5 | 3717.9
| 20500 | 90 | 22.9 | 10856 | 8893.6 | 3756.8
| 20600 | 90 | 22.9 | 10856 | 8985.7 | 3795.7
| 20700 | 90 | 22.9 | 10856 | 9077.8 | 3834.6
| 20800 | 90 | 22.9 | 10856 | 9170 | 3873.5
| 20900 | 90 | 22.9 | 10856 | 9262.1 | 3912.5
| 21000 | 90 | 22.9 | 10856 | 9354.2 | 3951.4
| 21100 | 90 | 22.9 | 10856 | 9446.3 | 3990.3
| 21200 | 90 | 22.9 | 10856 | 9538.4 | 4029.2
| 21266.5 | 90 | 22.9 | 10856 | 9599.7 | 4055.1

## Lookup (hidden)
North Reference | RetunValue | Grid Type | ReturnValue | Deviation Indicator | ReturnValue
| 2 |  | 0 |  | 4
True |  | SPCS-Colorado Central-NAD27 |  | Directional
Grid |  | SPCS-Colorado Central-NAD83 |  | High Angle
|  | SPCS-Colorado North-NAD27 |  | Horizontal
SPCS-Colorado North-NAD83
SPCS-Colorado South-NAD27
SPCS-Colorado South-NAD83
UTM-Zone 12 NAD27
UTM-Zone 12 NAD83
UTM-Zone 13 NAD27
UTM-Zone 13 NAD83