## Data
Header Information | measured depth (ft) | inclination (°) | azimuth (°) | true vertical depth (ft) | northing +N/-S (ft) | easting +E/-W (ft)
Operator Name | 0 | 0 | 0 | 0 | 0 | 0
Noble Energy | 100 | 0 | 0 | 100 | 0 | 0
Operator Number | 200 | 0 | 0 | 200 | 0 | 0
| 300 | 0 | 0 | 300 | 0 | 0
Well Name and Number | 400 | 0 | 0 | 400 | 0 | 0
Lorenz F23-31D | 500 | 0 | 0 | 500 | 0 | 0
API Number (if available) | 600 | 0 | 0 | 600 | 0 | 0
| 700 | 0 | 0 | 700 | 0 | 0
Location: QQ SEC TWP RGE | 800 | 0 | 0 | 800 | 0 | 0
Sec 22, T5N, R65W | 900 | 0 | 0 | 900 | 0 | 0
Citing Type: Planned or Actual | 1000 | 0 | 0 | 1000 | 0 | 0
Planned | 1100 | 0 | 0 | 1100 | 0 | 0
Deviation Indicator | 1200 | 0 | 0 | 1200 | 0 | 0
Directional | 1300 | 0 | 0 | 1300 | 0 | 0
North Reference | 1400 | 0 | 0 | 1400 | 0 | 0
Grid | 1500 | 0 | 0 | 1500 | 0 | 0
Grid Type | 1600 | 0 | 0 | 1600 | 0 | 0
SPCS-Colorado North-NAD83 | 1700 | 0 | 0 | 1700 | 0 | 0
| 1800 | 0 | 0 | 1800 | 0 | 0
| 1900 | 0 | 0 | 1900 | 0 | 0
| 2000 | 0 | 0 | 2000 | 0 | 0
| 2100 | 0 | 0 | 2100 | 0 | 0
| 2200 | 2.5 | 123 | 2200 | -1.2 | 1.8
| 2300 | 5 | 123 | 2299.7 | -4.8 | 7.3
| 2400 | 7.5 | 123 | 2399.1 | -10.7 | 16.4
| 2500 | 10 | 123 | 2498 | -19 | 29.2
| 2600 | 12.5 | 123 | 2596 | -29.6 | 45.6
| 2700 | 15 | 123 | 2693.2 | -42.5 | 65.5
| 2800 | 15 | 123 | 2789.8 | -56.6 | 87.2
| 2900 | 15 | 123 | 2886.4 | -70.7 | 108.9
| 3000 | 15 | 123 | 2982.9 | -84.8 | 130.6
| 3100 | 15 | 123 | 3079.5 | -98.9 | 152.3
| 3200 | 15 | 123 | 3176.1 | -113 | 174
| 3300 | 15 | 123 | 3272.7 | -127.1 | 195.7
| 3400 | 15 | 123 | 3369.3 | -141.2 | 217.4
| 3500 | 15 | 123 | 3465.9 | -155.3 | 239.1
| 3600 | 15 | 123 | 3562.5 | -169.4 | 260.8
| 3700 | 15 | 123 | 3659.1 | -183.5 | 282.5
| 3800 | 15 | 123 | 3755.7 | -197.6 | 304.3
| 3879 | 15 | 123 | 3832 | -208.7 | 321.4
| 3900 | 14.47 | 123 | 3852.3 | -211.7 | 325.9
| 4000 | 11.97 | 123 | 3949.6 | -224.1 | 345.1
| 4100 | 9.47 | 123 | 4047.9 | -234.3 | 360.7
| 4200 | 6.97 | 123 | 4146.9 | -242 | 372.7
| 4300 | 4.47 | 123 | 4246.3 | -247.5 | 381
| 4400 | 1.97 | 123 | 4346.2 | -250.5 | 385.7
| 4479 | 0 | 0 | 4425.1 | -251.3 | 386.9
| 4500 | 0 | 0 | 4446.2 | -251.3 | 386.9
| 4600 | 0 | 0 | 4546.2 | -251.3 | 386.9
| 4700 | 0 | 0 | 4646.2 | -251.3 | 386.9
| 4800 | 0 | 0 | 4746.2 | -251.3 | 386.9
| 4900 | 0 | 0 | 4846.2 | -251.3 | 386.9
| 5000 | 0 | 0 | 4946.2 | -251.3 | 386.9
| 5100 | 0 | 0 | 5046.2 | -251.3 | 386.9
| 5200 | 0 | 0 | 5146.2 | -251.3 | 386.9
| 5300 | 0 | 0 | 5246.2 | -251.3 | 386.9
| 5400 | 0 | 0 | 5346.2 | -251.3 | 386.9
| 5500 | 0 | 0 | 5446.2 | -251.3 | 386.9
| 5600 | 0 | 0 | 5546.2 | -251.3 | 386.9
| 5700 | 0 | 0 | 5646.2 | -251.3 | 386.9
| 5800 | 0 | 0 | 5746.2 | -251.3 | 386.9
| 5900 | 0 | 0 | 5846.2 | -251.3 | 386.9
| 6000 | 0 | 0 | 5946.2 | -251.3 | 386.9
| 6100 | 0 | 0 | 6046.2 | -251.3 | 386.9
| 6112.8 | 0 | 0 | 6059 | -251.3 | 386.9
| 6200 | 0 | 0 | 6146.2 | -251.3 | 386.9
| 6300 | 0 | 0 | 6246.2 | -251.3 | 386.9
| 6400 | 0 | 0 | 6346.2 | -251.3 | 386.9
| 6500 | 0 | 0 | 6446.2 | -251.3 | 386.9
| 6600 | 0 | 0 | 6546.2 | -251.3 | 386.9
| 6700 | 0 | 0 | 6646.2 | -251.3 | 386.9
| 6800 | 0 | 0 | 6746.2 | -251.3 | 386.9
| 6900 | 0 | 0 | 6846.2 | -251.3 | 386.9
| 7000 | 0 | 0 | 6946.2 | -251.3 | 386.9
| 7100 | 0 | 0 | 7046.2 | -251.3 | 386.9
| 7192.8 | 0 | 0 | 7139 | -251.3 | 386.9

## Lookup (hidden)
North Reference | RetunValue | Grid Type | ReturnValue | Deviation Indicator | ReturnValue
| 3 |  | 5 |  | 2
True |  | SPCS-Colorado Central-NAD27 |  | Directional
Grid |  | SPCS-Colorado Central-NAD83 |  | High Angle
|  | SPCS-Colorado North-NAD27 |  | Horizontal
SPCS-Colorado North-NAD83
SPCS-Colorado South-NAD27
SPCS-Colorado South-NAD83
UTM-Zone 12 NAD27
UTM-Zone 12 NAD83
UTM-Zone 13 NAD27
UTM-Zone 13 NAD83