## Data
Header Information | measured depth (ft) | inclination (°) | azimuth (°) | true vertical depth (ft) | northing +N/-S (ft) | easting +E/-W (ft)
Operator Name | 0 | 0 | 50.57 | 0 | 0 | 0
| 17 | 0 | 50.57 | 17 | 0 | 0
Operator Number | 119 | 0.46 | 50.57 | 119 | 0.26 | 0.32
| 180 | 1.05 | 42.9 | 179.99 | 0.83 | 0.89
Well Name and Number | 274 | 0.27 | 59.01 | 273.99 | 1.57 | 1.66
| 366 | 0.4 | 64.91 | 365.98 | 1.82 | 2.14
API Number (if available) | 457 | 0.46 | 42.52 | 456.98 | 2.22 | 2.67
| 543 | 0.65 | 85.62 | 542.98 | 2.51 | 3.39
Location: QQ SEC TWP RGE | 619 | 0.38 | 92.38 | 618.98 | 2.54 | 4.07
| 707 | 0.59 | 116.8 | 706.97 | 2.32 | 4.77
Citing Type: Planned or Actual | 793 | 0.26 | 122.42 | 792.97 | 2.02 | 5.33
| 878 | 0.26 | 121.45 | 877.97 | 1.81 | 5.66
Deviation Indicator | 963 | 0.54 | 146 | 962.97 | 1.38 | 6.05
0 | 1049 | 0.21 | 152.05 | 1048.96 | 0.9 | 6.35
North Reference | 1134 | 0.71 | 188.57 | 1133.96 | 0.24 | 6.34
0 | 1219 | 0.22 | 221.66 | 1218.96 | -0.4 | 6.15
Grid Type | 1300 | 0.65 | 232.86 | 1299.96 | -0.79 | 5.68
#VALUE! | 1433 | 0.41 | 208.73 | 1432.95 | -1.66 | 4.85
| 1525 | 0.11 | 86.16 | 1524.95 | -1.95 | 4.78
| 1616 | 1.04 | 271.44 | 1615.95 | -1.92 | 4.05
| 1708 | 2.09 | 257.29 | 1707.91 | -2.27 | 1.57
| 1800 | 2.57 | 236.29 | 1799.84 | -3.78 | -1.78
| 1892 | 3.77 | 247.26 | 1891.69 | -6.1 | -6.28
| 1975 | 5.17 | 247.82 | 1974.44 | -8.56 | -12.26
| 2061 | 6.16 | 249.76 | 2060.02 | -11.62 | -20.18
| 2146 | 6.19 | 252.71 | 2144.53 | -14.56 | -28.83
| 2231 | 6.87 | 251.5 | 2228.97 | -17.54 | -38.03
| 2316 | 6.48 | 254.81 | 2313.4 | -20.41 | -47.48
| 2402 | 5.72 | 249.67 | 2398.91 | -23.17 | -56.18
| 2487 | 5.37 | 254.49 | 2483.51 | -25.7 | -63.99
| 2577 | 4.77 | 248.89 | 2573.16 | -28.18 | -71.54
| 2657 | 5.16 | 247.02 | 2652.86 | -30.78 | -77.95
| 2742 | 5.32 | 247.73 | 2737.51 | -33.76 | -85.12
| 2828 | 7.07 | 246.83 | 2823 | -37.36 | -93.67
| 2913 | 5.91 | 247.18 | 2907.45 | -41.11 | -102.52
| 2998 | 5.74 | 239.57 | 2992.02 | -44.96 | -110.22
| 3083 | 6.12 | 253.25 | 3076.57 | -48.42 | -118.22
| 3168 | 6.72 | 256.81 | 3161.03 | -50.86 | -127.4
| 3254 | 7.25 | 251.63 | 3246.4 | -53.72 | -137.45
| 3339 | 6.6 | 250.25 | 3330.77 | -57.06 | -147.14
| 3424 | 6.54 | 242.74 | 3415.22 | -60.93 | -156.04
| 3509 | 6.85 | 235.86 | 3499.64 | -65.99 | -164.54
| 3595 | 6.47 | 235.6 | 3585.06 | -71.61 | -172.78
| 3680 | 6.13 | 241.54 | 3669.55 | -76.48 | -180.72
| 3765 | 6.49 | 246.81 | 3754.03 | -80.53 | -189.13
| 3850 | 6.32 | 247.51 | 3838.5 | -84.21 | -197.86
| 3935 | 6.42 | 242.13 | 3922.98 | -88.22 | -206.39
| 4021 | 6.35 | 250.09 | 4008.45 | -92.09 | -215.11
| 4106 | 7.18 | 245.53 | 4092.85 | -95.89 | -224.37
| 4191 | 6.46 | 245.76 | 4177.25 | -100.06 | -233.56
| 4276 | 7 | 250.09 | 4261.67 | -103.78 | -242.79
| 4362 | 5.44 | 246.78 | 4347.16 | -107.17 | -251.46
| 4447 | 5.65 | 246.36 | 4431.76 | -110.44 | -259
| 4532 | 6.74 | 248.29 | 4516.26 | -113.96 | -267.47
| 4617 | 7.83 | 239.33 | 4600.58 | -118.76 | -277.08
| 4702 | 7.15 | 235.57 | 4684.85 | -124.71 | -286.43
| 4787 | 5.37 | 235.78 | 4769.34 | -129.94 | -294.08
| 4873 | 4.6 | 228.99 | 4855.02 | -134.46 | -300.01
| 4957 | 4.78 | 243.73 | 4938.74 | -138.22 | -305.69
| 5042 | 5.69 | 253.16 | 5023.39 | -141.01 | -312.9
| 5127 | 6.92 | 256.97 | 5107.87 | -143.38 | -321.92
| 5212 | 6.75 | 263.02 | 5192.27 | -145.15 | -331.87
| 5297 | 7.26 | 258.25 | 5276.63 | -146.85 | -342.08
| 5383 | 7.23 | 252.47 | 5361.95 | -149.58 | -352.56
| 5467 | 6.61 | 253.66 | 5445.33 | -152.54 | -362.24
| 5552 | 6.85 | 255.69 | 5529.75 | -155.17 | -371.85
| 5637 | 6.83 | 248.56 | 5614.15 | -158.27 | -381.47
| 5722 | 7.65 | 249.02 | 5698.47 | -162.14 | -391.45
| 5808 | 6.62 | 243.54 | 5783.8 | -166.4 | -401.24
| 5893 | 6.1 | 232.91 | 5868.28 | -171.3 | -409.23
| 5978 | 6.42 | 230.19 | 5952.77 | -177.07 | -416.48
| 6063 | 6.76 | 233.02 | 6037.21 | -183.12 | -424.13
| 6149 | 5.94 | 237.09 | 6122.68 | -188.58 | -431.91
| 6234 | 5.59 | 242.74 | 6207.26 | -192.87 | -439.28
| 6319 | 6.11 | 243.94 | 6291.81 | -196.75 | -447.02
| 6406 | 5.78 | 243.96 | 6378.34 | -200.71 | -455.12
| 6489 | 6.31 | 238.64 | 6460.88 | -204.92 | -462.77
| 6575 | 6.68 | 240.82 | 6546.33 | -209.82 | -471.17
| 6658 | 5.64 | 237.3 | 6628.85 | -214.38 | -478.82
| 6743 | 6.13 | 239.31 | 6713.4 | -218.95 | -486.24
| 6828 | 5.21 | 245.06 | 6797.99 | -222.89 | -493.64
| 6914 | 5.5 | 246.32 | 6883.61 | -226.19 | -500.95
| 6997 | 5.96 | 250.03 | 6966.2 | -229.26 | -508.65
| 7051 | 5.25 | 253.13 | 7019.94 | -230.94 | -513.64
| 7084 | 4.69 | 253.06 | 7052.81 | -231.77 | -516.38
| 7127 | 6.94 | 265.27 | 7095.59 | -232.5 | -520.65
| 7169 | 11.01 | 276.15 | 7137.07 | -232.27 | -527.17
| 7211 | 15.81 | 288.02 | 7177.92 | -230.07 | -536.61
| 7253 | 19.43 | 295.97 | 7217.95 | -225.24 | -548.33
| 7295 | 20.57 | 297.91 | 7257.42 | -218.73 | -561.13
| 7338 | 23.01 | 300.48 | 7297.34 | -210.93 | -575.06
| 7380 | 25.01 | 310.95 | 7335.73 | -200.94 | -588.84
| 7423 | 28.35 | 317.3 | 7374.15 | -187.47 | -602.64
| 7465 | 31.79 | 323.37 | 7410.5 | -171.26 | -616.01
| 7507 | 35.39 | 328.18 | 7445.49 | -152.04 | -629.03
| 7549 | 39.47 | 330.92 | 7478.83 | -130.03 | -641.94
| 7592 | 42.09 | 337.06 | 7511.41 | -104.79 | -654.2
| 7634 | 45.71 | 342.65 | 7541.67 | -77.46 | -664.18
| 7677 | 49.19 | 347.43 | 7570.76 | -46.87 | -672.31
| 7720 | 53 | 352.76 | 7597.77 | -13.93 | -678.02
| 7762 | 56.99 | 357.2 | 7621.87 | 20.32 | -681
| 7805 | 60.69 | 3.46 | 7644.13 | 57.08 | -680.75
| 7848 | 64.13 | 8.33 | 7664.05 | 94.97 | -676.81
| 7890 | 69.41 | 13.19 | 7680.62 | 132.85 | -669.58
| 7933 | 75.02 | 13.81 | 7693.75 | 172.65 | -660.02
| 7974 | 81.71 | 13.83 | 7702.01 | 211.62 | -650.44
| 8016 | 87.07 | 13.06 | 7706.12 | 252.26 | -640.72
| 8048 | 88.46 | 13.08 | 7707.36 | 283.4 | -633.49
| 8089 | 89.474 | 12.438 | 7708.1 | 323.39 | -624.44
| 8124 | 90.34 | 11.89 | 7708.16 | 357.6 | -617.06
| 8207 | 91.02 | 9.04 | 7707.17 | 439.2 | -601.99
| 8293 | 89.51 | 6.99 | 7706.78 | 524.36 | -590
| 8378 | 88.83 | 5.43 | 7708.01 | 608.84 | -580.81
| 8463 | 89.75 | 4.71 | 7709.06 | 693.5 | -573.3
| 8548 | 90.62 | 2.54 | 7708.79 | 778.33 | -567.92
| 8634 | 89.72 | 0.36 | 7708.53 | 864.29 | -565.75
| 8718 | 89.14 | 359.2 | 7709.37 | 948.29 | -566.07
| 8803 | 89.01 | 359.42 | 7710.74 | 1033.27 | -567.09
| 8888 | 89.01 | 359.59 | 7712.21 | 1118.25 | -567.83
| 8973 | 89.91 | 359.86 | 7713.01 | 1203.25 | -568.23
| 9059 | 90.22 | 0.01 | 7712.91 | 1289.25 | -568.33
| 9144 | 89.85 | 0.18 | 7712.86 | 1374.25 | -568.19
| 9229 | 89.72 | 0.18 | 7713.18 | 1459.25 | -567.92
| 9314 | 90.06 | 0.55 | 7713.34 | 1544.24 | -567.38
| 9399 | 90.65 | 1.12 | 7712.81 | 1629.23 | -566.14
| 9484 | 90.34 | 359.82 | 7712.08 | 1714.23 | -565.45
| 9570 | 90 | 359.41 | 7711.83 | 1800.22 | -566.02
| 9655 | 89.85 | 359.48 | 7711.94 | 1885.22 | -566.85
| 9741 | 89.14 | 359.08 | 7712.69 | 1971.21 | -567.93
| 9826 | 87.84 | 359.13 | 7714.93 | 2056.17 | -569.25
| 9912 | 88.37 | 359.31 | 7717.78 | 2142.11 | -570.42
| 9997 | 89.88 | 359.39 | 7719.08 | 2227.09 | -571.39
| 10081 | 90 | 359.59 | 7719.16 | 2311.09 | -572.14
| 10166 | 89.91 | 0.25 | 7719.23 | 2396.09 | -572.26
| 10252 | 90.99 | 359.83 | 7718.56 | 2482.08 | -572.2
| 10335 | 91.45 | 0.43 | 7716.79 | 2565.06 | -572.01
| 10420 | 90 | 359.23 | 7715.71 | 2650.05 | -572.26
| 10505 | 89.35 | 358.42 | 7716.19 | 2735.03 | -574
| 10590 | 89.14 | 358.77 | 7717.31 | 2820 | -576.09
| 10675 | 89.42 | 358.84 | 7718.38 | 2904.98 | -577.86
| 10760 | 89.94 | 359.29 | 7718.86 | 2989.96 | -579.25
| 10845 | 90.37 | 359.91 | 7718.63 | 3074.96 | -579.84
| 10930 | 89.85 | 0.18 | 7718.46 | 3159.96 | -579.77
| 11016 | 90 | 1.03 | 7718.58 | 3245.95 | -578.86
| 11101 | 90.37 | 1.77 | 7718.3 | 3330.93 | -576.79
| 11186 | 91.36 | 1.77 | 7717.02 | 3415.87 | -574.16
| 11272 | 91.2 | 1.89 | 7715.1 | 3501.81 | -571.42
| 11357 | 91.91 | 1.82 | 7712.79 | 3586.73 | -568.67
| 11443 | 91.32 | 1.22 | 7710.37 | 3672.67 | -566.39
| 11528 | 91.17 | 1.51 | 7708.52 | 3757.62 | -564.36
| 11613 | 90.4 | 0.2 | 7707.36 | 3842.6 | -563.09
| 11699 | 89.91 | 359.87 | 7707.12 | 3928.6 | -563.04
| 11784 | 91.79 | 0.44 | 7705.86 | 4013.59 | -562.81
| 11870 | 93.79 | 1.53 | 7701.68 | 4099.47 | -561.34
| 11955 | 93.11 | 0.66 | 7696.56 | 4184.3 | -559.71
| 12050 | 91.85 | 359.69 | 7692.45 | 4279.21 | -559.43
| 12144 | 91.05 | 359.81 | 7690.07 | 4373.17 | -559.84
| 12239 | 91.51 | 0.36 | 7687.95 | 4468.15 | -559.69
| 12247 | 91.51 | 0.13 | 7687.74 | 4476.15 | -559.66
| 12318 | 91.51 | 0.13 | 7685.87 | 4547.12 | -559.5

## Lookup (hidden)
North Reference | RetunValue | Grid Type | ReturnValue | Deviation Indicator | ReturnValue
| 1 |  | 0 |  | 1
True |  | SPCS-Colorado Central-NAD27 |  | Directional
Grid |  | SPCS-Colorado Central-NAD83 |  | High Angle
|  | SPCS-Colorado North-NAD27 |  | Horizontal
SPCS-Colorado North-NAD83
SPCS-Colorado South-NAD27
SPCS-Colorado South-NAD83
UTM-Zone 12 NAD27
UTM-Zone 12 NAD83
UTM-Zone 13 NAD27
UTM-Zone 13 NAD83