## Data
Header Information | measured depth (ft) | inclination (°) | azimuth (°) | true vertical depth (ft) | northing +N/-S (ft) | easting +E/-W (ft)
Operator Name | 0 | 0 | 0 | 0 | 0 | 0
WPX Energy Rocky Mountain, LLC | 117 | 0.79 | 151.44 | 117 | -0.7 | 0.4
Operator Number | 147 | 1.85 | 118.3 | 147 | -1.1 | 0.9
96850 | 238 | 3.61 | 118.3 | 237.9 | -3.2 | 4.7
Well Name and Number | 329 | 4.93 | 92.29 | 328.6 | -4.7 | 11.2
SG 532-23 | 420 | 8.62 | 99.32 | 419 | -6 | 21.8
API Number (if available) | 510 | 11.96 | 102.92 | 507.5 | -9.1 | 37.5
05-045-20837-00 | 592 | 14.7 | 102.2 | 587.3 | -13.2 | 56
Location: QQ SEC TWP RGE | 683 | 18.27 | 100.4 | 674.6 | -18.2 | 81.3
NENW, Sec. 23, T7S, R96W | 774 | 20.48 | 101.3 | 760.4 | -23.9 | 111
Citing Type: Planned or Actual | 864 | 22.84 | 103.1 | 844 | -31 | 143.4
Actual | 955 | 26.3 | 102.6 | 926.8 | -39.4 | 180.3
Deviation Indicator | 1047 | 28.41 | 102.5 | 1008.5 | -48.6 | 221.6
0 | 1141 | 29.9 | 102 | 1090.6 | -58.3 | 266.3
North Reference | 1235 | 33.27 | 102.4 | 1170.6 | -68.7 | 314.4
True | 1330 | 35.75 | 102.58 | 1248.9 | -80.3 | 367
Grid Type | 1415 | 35.91 | 101.27 | 1317.8 | -90.6 | 415.7
#VALUE! | 1451 | 36.6 | 102.1 | 1346.9 | -94.9 | 436.5
| 1546 | 34.9 | 99.6 | 1424 | -105.4 | 491
| 1640 | 34.3 | 101 | 1501.3 | -114.9 | 543.5
| 1735 | 34.4 | 104.2 | 1579.8 | -126.6 | 595.8
| 1829 | 34.6 | 103.6 | 1657.3 | -139.4 | 647.5
| 1924 | 35.3 | 102.6 | 1735.1 | -151.7 | 700.5
| 2018 | 34.5 | 104 | 1812.2 | -164.1 | 752.8
| 2113 | 35.5 | 103.8 | 1890 | -177.2 | 805.7
| 2207 | 34.1 | 102.6 | 1967.2 | -189.5 | 858
| 2302 | 34.5 | 101.5 | 2045.7 | -200.6 | 910.3
| 2396 | 34.8 | 101.3 | 2123 | -211.2 | 962.7
| 2491 | 33.9 | 103.1 | 2201.5 | -222.5 | 1015.1
| 2585 | 34.2 | 102.4 | 2279.3 | -234.1 | 1066.4
| 2680 | 34.3 | 102.4 | 2357.9 | -245.6 | 1118.6
| 2774 | 34.4 | 101.2 | 2435.5 | -256.5 | 1170.6
| 2869 | 33.5 | 102.1 | 2514.3 | -267.2 | 1222.5
| 2963 | 33.2 | 99.8 | 2592.8 | -277 | 1273.3
| 3058 | 32.5 | 102.6 | 2672.6 | -287 | 1323.8
| 3153 | 28.9 | 102.9 | 2754.3 | -297.7 | 1371.1
| 3247 | 26.5 | 103.5 | 2837.5 | -307.6 | 1413.6
| 3342 | 23.6 | 102.4 | 2923.6 | -316.7 | 1452.8
| 3436 | 20.3 | 99.8 | 3010.8 | -323.5 | 1487.3
| 3531 | 17.6 | 100.6 | 3100.6 | -328.9 | 1517.6
| 3625 | 17.2 | 101.3 | 3190.3 | -334.3 | 1545.2
| 3720 | 14.4 | 100.5 | 3281.7 | -339.2 | 1570.6
| 3814 | 12.1 | 101 | 3373.2 | -343.2 | 1591.8
| 3909 | 11.2 | 102.9 | 3466.2 | -347.2 | 1610.6
| 4003 | 9 | 95.9 | 3558.8 | -349.9 | 1626.8
| 4098 | 5.7 | 92.9 | 3653 | -351 | 1638.9
| 4192 | 3.5 | 79.7 | 3746.7 | -350.7 | 1646.4
| 4287 | 1.6 | 74.6 | 3841.6 | -349.8 | 1650.5
| 4381 | 1.6 | 55.5 | 3935.5 | -348.7 | 1652.9
| 4476 | 1.1 | 139.7 | 4030.5 | -348.7 | 1654.5
| 4570 | 1.1 | 164.3 | 4124.5 | -350.2 | 1655.4
| 4665 | 1.3 | 185 | 4219.5 | -352.2 | 1655.5
| 4759 | 0.3 | 278.2 | 4313.5 | -353.2 | 1655.2
| 4854 | 0.3 | 345 | 4408.5 | -352.9 | 1654.9
| 4948 | 0.3 | 34 | 4502.5 | -352.5 | 1654.9
| 5043 | 0.2 | 187.1 | 4597.5 | -352.4 | 1655.1
| 5137 | 1 | 213 | 4691.5 | -353.3 | 1654.6
| 5232 | 1.1 | 241.4 | 4786.5 | -354.4 | 1653.3
| 5327 | 1.9 | 219.5 | 4881.4 | -356.1 | 1651.5
| 5421 | 1.2 | 243.6 | 4975.4 | -357.7 | 1649.7
| 5516 | 1.7 | 234.1 | 5070.4 | -359 | 1647.6
| 5610 | 2 | 234.2 | 5164.3 | -360.8 | 1645.2
| 5705 | 1.9 | 232.7 | 5259.2 | -362.7 | 1642.6
| 5799 | 2.2 | 229.1 | 5353.2 | -364.8 | 1640
| 5894 | 2.9 | 244.4 | 5448.1 | -367 | 1636.4
| 5943 | 2.9 | 244.4 | 5497 | -368.1 | 1634.2

## Lookup (hidden)
North Reference | RetunValue | Grid Type | ReturnValue | Deviation Indicator | ReturnValue
| 2 |  | 0 |  | 1
True |  | SPCS-Colorado Central-NAD27 |  | Directional
Grid |  | SPCS-Colorado Central-NAD83 |  | High Angle
|  | SPCS-Colorado North-NAD27 |  | Horizontal
SPCS-Colorado North-NAD83
SPCS-Colorado South-NAD27
SPCS-Colorado South-NAD83
UTM-Zone 12 NAD27
UTM-Zone 12 NAD83
UTM-Zone 13 NAD27
UTM-Zone 13 NAD83