## Data
Header Information | measured depth (ft) | inclination (°) | azimuth (°) | true vertical depth (ft) | northing +N/-S (ft) | easting +E/-W (ft)
Operator Name | 0 | 0 | 0 | 0 | 0 | 0
Noble | 770 | 1.1 | 156.4 | 769.95 | -6.77 | 2.96
Operator Number | 898 | 0.9 | 65.7 | 897.94 | -7.49 | 4.37
100322 | 1027 | 2.8 | 29 | 1026.87 | -4.31 | 6.82
Well Name and Number | 1155 | 4.9 | 17.5 | 1154.58 | 3.64 | 9.98
Moser PC G10-21D | 1283 | 7.3 | 20 | 1281.84 | 16.49 | 14.4
API Number (if available) | 1412 | 10.1 | 22.3 | 1409.35 | 34.66 | 21.5
05-123-32733 | 1540 | 11.3 | 19.6 | 1535.12 | 56.86 | 29.97
Location: QQ SEC TWP RGE | 1669 | 13.6 | 23 | 1661.08 | 82.73 | 40.13
SEC.10-T4N-R65W | 1797 | 15.5 | 19.8 | 1784.97 | 112.68 | 51.81
Citing Type: Planned or Actual | 1925 | 17.5 | 20.7 | 1907.69 | 146.78 | 64.41
Actual | 2054 | 19.9 | 23 | 2029.87 | 185.14 | 79.84
Deviation Indicator | 2182 | 22.1 | 20.5 | 2149.37 | 227.75 | 96.79
Directional | 2311 | 23.2 | 26.3 | 2268.43 | 273.27 | 116.55
North Reference | 2439 | 25.4 | 25.6 | 2385.08 | 320.63 | 139.58
True | 2567 | 28.2 | 21.8 | 2499.33 | 373.48 | 162.68
Grid Type | 2696 | 30.7 | 20.9 | 2611.66 | 432.56 | 185.75
#VALUE! | 2824 | 31.4 | 18.2 | 2721.32 | 494.76 | 207.83
| 2953 | 32.1 | 18.6 | 2831.02 | 559.17 | 229.26
| 3081 | 29.5 | 19.1 | 2940.95 | 621.2 | 250.42
| 3209 | 28.4 | 20.9 | 3052.96 | 679.42 | 271.59
| 3338 | 26.1 | 21.9 | 3167.64 | 734.41 | 293.12
| 3466 | 25.6 | 22.8 | 3282.83 | 786.03 | 314.34
| 3595 | 27.3 | 23.3 | 3398.32 | 838.9 | 336.84
| 3723 | 25.4 | 19.8 | 3513.02 | 891.69 | 357.76
| 3851 | 26.6 | 22.1 | 3628.07 | 944.08 | 377.84
| 3980 | 29.4 | 21.9 | 3741.96 | 1000.22 | 400.52
| 4108 | 29.8 | 21.6 | 3853.25 | 1058.95 | 423.94
| 4237 | 28.9 | 21.8 | 3965.69 | 1117.7 | 447.32
| 4365 | 27 | 22.5 | 4078.76 | 1173.26 | 469.93
| 4493 | 28.8 | 24.7 | 4191.88 | 1228.12 | 493.93
| 4622 | 29 | 24.4 | 4304.81 | 1284.83 | 519.84
| 4750 | 29.6 | 23 | 4416.44 | 1342.19 | 545.01
| 4879 | 29.7 | 21.2 | 4528.55 | 1401.31 | 569.01
| 5007 | 25 | 19.8 | 4642.21 | 1456.35 | 589.65
| 5135 | 24.7 | 26.2 | 4758.38 | 1505.81 | 610.63
| 5264 | 23 | 21.6 | 4876.37 | 1553.43 | 631.81
| 5392 | 22.5 | 21.2 | 4994.41 | 1599.52 | 649.87
| 5521 | 17.9 | 21.8 | 5115.45 | 1640.96 | 666.17
| 5649 | 14.9 | 22.8 | 5238.23 | 1674.4 | 679.85
| 5777 | 11.7 | 21.9 | 5362.78 | 1701.62 | 691.07
| 5906 | 9.5 | 14 | 5489.57 | 1724.09 | 698.53
| 6034 | 7.3 | 10 | 5616.19 | 1742.35 | 702.5
| 6163 | 5.6 | 6.5 | 5744.37 | 1756.67 | 704.63
| 6291 | 3.9 | 357.5 | 5871.93 | 1767.23 | 705.15
| 6419 | 2.9 | 350 | 5999.7 | 1774.77 | 704.4
| 6548 | 2.5 | 347.1 | 6128.56 | 1780.72 | 703.2
| 6676 | 1.9 | 298.3 | 6256.48 | 1784.45 | 700.71
| 6805 | 2.6 | 260.5 | 6385.38 | 1784.98 | 695.94
| 6933 | 5 | 236.2 | 6513.1 | 1781.4 | 688.44
| 7061 | 3.6 | 212.7 | 6640.75 | 1774.91 | 681.63
| 7190 | 1.3 | 163.3 | 6769.63 | 1770.1 | 679.87
| 7318 | 1.4 | 186.3 | 6897.6 | 1767.16 | 680.11
| 7447 | 0.9 | 166.1 | 7026.57 | 1764.61 | 680.18
| 7575 | 0.7 | 161.3 | 7154.56 | 1762.89 | 680.67
| 7618 | 0.5 | 158.3 | 7197.55 | 1762.47 | 680.83
| 7665 | 0.5 | 158.3 | 7244.55 | 1762.09 | 680.98

## Lookup (hidden)
North Reference | RetunValue | Grid Type | ReturnValue | Deviation Indicator | ReturnValue
| 2 |  | 0 |  | 2
True |  | SPCS-Colorado Central-NAD27 |  | Directional
Grid |  | SPCS-Colorado Central-NAD83 |  | High Angle
|  | SPCS-Colorado North-NAD27 |  | Horizontal
SPCS-Colorado North-NAD83
SPCS-Colorado South-NAD27
SPCS-Colorado South-NAD83
UTM-Zone 12 NAD27
UTM-Zone 12 NAD83
UTM-Zone 13 NAD27
UTM-Zone 13 NAD83