## Data
Header Information | measured depth (ft) | inclination (°) | azimuth (°) | true vertical depth (ft) | northing +N/-S (ft) | easting +E/-W (ft)
Operator Name | 0 | 0 | 0 | 0 | 0 | 0
Bill Barrett Corp | 100 | 0 | 0 | 100 | 0 | 0
Operator Number | 200 | 0 | 0 | 200 | 0 | 0
10071 | 300 | 0 | 0 | 300 | 0 | 0
Well Name and Number | 400 | 0 | 0 | 400 | 0 | 0
CBC 13B-22-692 | 500 | 0 | 0 | 500 | 0 | 0
API Number (if available) | 600 | 0 | 0 | 600 | 0 | 0
| 700 | 0 | 0 | 700 | 0 | 0
Location: QQ SEC TWP RGE | 760 | 0 | 0 | 760 | 0 | 0
NESW Sec. 22 T6S R92W | 800 | 1 | 288.59 | 800 | 0.11 | -0.33
Citing Type: Planned or Actual | 900 | 3.5 | 288.59 | 899.91 | 1.36 | -4.05
Planned | 1000 | 6 | 288.59 | 999.56 | 4 | -11.9
Deviation Indicator | 1100 | 8.5 | 288.59 | 1098.75 | 8.03 | -23.86
Directional | 1200 | 11 | 288.59 | 1197.3 | 13.43 | -39.91
North Reference | 1300 | 13.5 | 288.59 | 1295.02 | 20.19 | -60.02
Grid | 1400 | 16 | 288.59 | 1391.71 | 28.31 | -84.15
Grid Type | 1500 | 18.5 | 288.59 | 1487.21 | 37.76 | -112.25
#VALUE! | 1600 | 21 | 288.59 | 1581.32 | 48.54 | -144.28
| 1700 | 23.5 | 288.59 | 1673.87 | 60.61 | -180.16
| 1800 | 26 | 288.59 | 1764.67 | 73.96 | -219.84
| 1900 | 28.5 | 288.59 | 1853.57 | 88.56 | -263.23
| 2000 | 31 | 288.59 | 1940.38 | 104.38 | -310.26
| 2055.71 | 32.39 | 288.59 | 1987.78 | 113.71 | -338
| 2100 | 32.39 | 288.59 | 2025.18 | 121.28 | -360.49
| 2200 | 32.39 | 288.59 | 2109.62 | 138.36 | -411.27
| 2300 | 32.39 | 288.59 | 2194.06 | 155.44 | -462.04
| 2400 | 32.39 | 288.59 | 2278.5 | 172.52 | -512.82
| 2500 | 32.39 | 288.59 | 2362.94 | 189.61 | -563.59
| 2600 | 32.39 | 288.59 | 2447.38 | 206.69 | -614.37
| 2700 | 32.39 | 288.59 | 2531.82 | 223.77 | -665.14
| 2800 | 32.39 | 288.59 | 2616.26 | 240.85 | -715.92
| 2900 | 32.39 | 288.59 | 2700.7 | 257.93 | -766.7
| 3000 | 32.39 | 288.59 | 2785.14 | 275.02 | -817.47
| 3100 | 32.39 | 288.59 | 2869.57 | 292.1 | -868.25
| 3200 | 32.39 | 288.59 | 2954.01 | 309.18 | -919.02
| 3300 | 32.39 | 288.59 | 3038.45 | 326.26 | -969.8
| 3400 | 32.39 | 288.59 | 3122.89 | 343.34 | -1020.57
| 3500 | 32.39 | 288.59 | 3207.33 | 360.43 | -1071.35
| 3600 | 32.39 | 288.59 | 3291.77 | 377.51 | -1122.12
| 3700 | 32.39 | 288.59 | 3376.21 | 394.59 | -1172.9
| 3800 | 32.39 | 288.59 | 3460.65 | 411.67 | -1223.67
| 3900 | 32.39 | 288.59 | 3545.09 | 428.75 | -1274.45
| 3910.2 | 32.39 | 288.59 | 3553.7 | 430.5 | -1279.63
| 4000 | 31.05 | 288.59 | 3630.09 | 445.55 | -1324.38
| 4100 | 29.55 | 288.59 | 3716.43 | 461.63 | -1372.19
| 4200 | 28.05 | 288.59 | 3804.06 | 476.99 | -1417.84
| 4300 | 26.55 | 288.59 | 3892.93 | 491.62 | -1461.3
| 4400 | 25.05 | 288.59 | 3982.96 | 505.49 | -1502.55
| 4500 | 23.55 | 288.59 | 4074.1 | 518.61 | -1541.54
| 4600 | 22.05 | 288.59 | 4166.29 | 530.96 | -1578.26
| 4700 | 20.55 | 288.59 | 4259.46 | 542.54 | -1612.69
| 4800 | 19.05 | 288.59 | 4353.54 | 553.34 | -1644.78
| 4900 | 17.55 | 288.59 | 4448.49 | 563.35 | -1674.54
| 5000 | 16.05 | 288.59 | 4544.22 | 572.57 | -1701.92
| 5100 | 14.55 | 288.59 | 4640.67 | 580.98 | -1726.93
| 5200 | 13.05 | 288.59 | 4737.78 | 588.58 | -1749.53
| 5300 | 11.55 | 288.59 | 4835.49 | 595.37 | -1769.71
| 5400 | 10.05 | 288.59 | 4933.71 | 601.34 | -1787.46
| 5500 | 8.55 | 288.59 | 5032.4 | 606.49 | -1802.77
| 5600 | 7.05 | 288.59 | 5131.47 | 610.82 | -1815.63
| 5700 | 5.55 | 288.59 | 5230.87 | 614.31 | -1826.02
| 5800 | 4.05 | 288.59 | 5330.51 | 616.98 | -1833.94
| 5900 | 2.55 | 288.59 | 5430.34 | 618.81 | -1839.39
| 6000 | 1.05 | 288.59 | 5530.29 | 619.81 | -1842.36
| 6069.71 | 0 | 0 | 5600 | 620.01 | -1842.96
| 6100 | 0 | 0 | 5630.29 | 620.01 | -1842.96
| 6200 | 0 | 0 | 5730.29 | 620.01 | -1842.96
| 6300 | 0 | 0 | 5830.29 | 620.01 | -1842.96
| 6400 | 0 | 0 | 5930.29 | 620.01 | -1842.96
| 6500 | 0 | 0 | 6030.29 | 620.01 | -1842.96
| 6600 | 0 | 0 | 6130.29 | 620.01 | -1842.96
| 6700 | 0 | 0 | 6230.29 | 620.01 | -1842.96
| 6800 | 0 | 0 | 6330.29 | 620.01 | -1842.96
| 6900 | 0 | 0 | 6430.29 | 620.01 | -1842.96
| 7000 | 0 | 0 | 6530.29 | 620.01 | -1842.96
| 7100 | 0 | 0 | 6630.29 | 620.01 | -1842.96
| 7200 | 0 | 0 | 6730.29 | 620.01 | -1842.96
| 7300 | 0 | 0 | 6830.29 | 620.01 | -1842.96
| 7400 | 0 | 0 | 6930.29 | 620.01 | -1842.96
| 7500 | 0 | 0 | 7030.29 | 620.01 | -1842.96
| 7600 | 0 | 0 | 7130.29 | 620.01 | -1842.96
| 7700 | 0 | 0 | 7230.29 | 620.01 | -1842.96
| 7800 | 0 | 0 | 7330.29 | 620.01 | -1842.96
| 7900 | 0 | 0 | 7430.29 | 620.01 | -1842.96
| 8000 | 0 | 0 | 7530.29 | 620.01 | -1842.96
| 8069.71 | 0 | 0 | 7600 | 620.01 | -1842.96

## Lookup (hidden)
North Reference | RetunValue | Grid Type | ReturnValue | Deviation Indicator | ReturnValue
| 3 |  | 0 |  | 2
True |  | SPCS-Colorado Central-NAD27 |  | Directional
Grid |  | SPCS-Colorado Central-NAD83 |  | High Angle
|  | SPCS-Colorado North-NAD27 |  | Horizontal
SPCS-Colorado North-NAD83
SPCS-Colorado South-NAD27
SPCS-Colorado South-NAD83
UTM-Zone 12 NAD27
UTM-Zone 12 NAD83
UTM-Zone 13 NAD27
UTM-Zone 13 NAD83