## Data
Header Information | measured depth (ft) | inclination (°) | azimuth (°) | true vertical depth (ft) | northing +N/-S (ft) | easting +E/-W (ft)
Operator Name | 0 | 0 | 0 | 0 | 0 | 0
Bill Barrett Corp | 100 | 0 | 0 | 100 | 0 | 0
Operator Number | 200 | 0 | 0 | 200 | 0 | 0
10071 | 300 | 0 | 0 | 300 | 0 | 0
Well Name and Number | 400 | 0 | 0 | 400 | 0 | 0
CBC 13C-22-692 | 500 | 0 | 0 | 500 | 0 | 0
API Number (if available) | 600 | 0 | 0 | 600 | 0 | 0
| 700 | 0 | 0 | 700 | 0 | 0
Location: QQ SEC TWP RGE | 760 | 0 | 0 | 760 | 0 | 0
NESW Sec. 22 T6S R92W | 800 | 1 | 296.84 | 800 | 0.16 | -0.31
Citing Type: Planned or Actual | 900 | 3.5 | 296.84 | 899.91 | 1.93 | -3.81
Planned | 1000 | 6 | 296.84 | 999.56 | 5.67 | -11.2
Deviation Indicator | 1100 | 8.5 | 296.84 | 1098.75 | 11.37 | -22.46
Directional | 1200 | 11 | 296.84 | 1197.3 | 19.01 | -37.57
North Reference | 1300 | 13.5 | 296.84 | 1295.02 | 28.59 | -56.5
Grid | 1400 | 16 | 296.84 | 1391.71 | 40.09 | -79.21
Grid Type | 1500 | 18.5 | 296.84 | 1487.21 | 53.48 | -105.67
#VALUE! | 1600 | 21 | 296.84 | 1581.32 | 68.74 | -135.82
| 1700 | 23.5 | 296.84 | 1673.87 | 85.83 | -169.6
| 1800 | 26 | 296.84 | 1764.67 | 104.74 | -206.95
| 1900 | 28.5 | 296.84 | 1853.57 | 125.41 | -247.8
| 2000 | 31 | 296.84 | 1940.38 | 147.81 | -292.07
| 2100 | 33.5 | 296.84 | 2024.95 | 171.91 | -339.68
| 2191.83 | 35.8 | 296.84 | 2100.49 | 195.48 | -386.26
| 2200 | 35.8 | 296.84 | 2107.11 | 197.64 | -390.53
| 2300 | 35.8 | 296.84 | 2188.22 | 224.05 | -442.71
| 2400 | 35.8 | 296.84 | 2269.33 | 250.46 | -494.9
| 2500 | 35.8 | 296.84 | 2350.45 | 276.87 | -547.09
| 2600 | 35.8 | 296.84 | 2431.56 | 303.28 | -599.27
| 2700 | 35.8 | 296.84 | 2512.67 | 329.69 | -651.46
| 2800 | 35.8 | 296.84 | 2593.78 | 356.1 | -703.65
| 2900 | 35.8 | 296.84 | 2674.89 | 382.52 | -755.84
| 3000 | 35.8 | 296.84 | 2756 | 408.93 | -808.02
| 3100 | 35.8 | 296.84 | 2837.11 | 435.34 | -860.21
| 3200 | 35.8 | 296.84 | 2918.22 | 461.75 | -912.4
| 3300 | 35.8 | 296.84 | 2999.33 | 488.16 | -964.59
| 3400 | 35.8 | 296.84 | 3080.44 | 514.57 | -1016.77
| 3500 | 35.8 | 296.84 | 3161.55 | 540.98 | -1068.96
| 3600 | 35.8 | 296.84 | 3242.66 | 567.39 | -1121.15
| 3700 | 35.8 | 296.84 | 3323.77 | 593.8 | -1173.33
| 3776.53 | 35.8 | 296.84 | 3385.85 | 614.02 | -1213.27
| 3800 | 35.44 | 296.84 | 3404.93 | 620.19 | -1225.47
| 3900 | 33.94 | 296.84 | 3487.14 | 645.89 | -1276.25
| 4000 | 32.44 | 296.84 | 3570.82 | 670.61 | -1325.1
| 4100 | 30.94 | 296.84 | 3655.91 | 694.33 | -1371.98
| 4200 | 29.44 | 296.84 | 3742.34 | 717.04 | -1416.85
| 4300 | 27.94 | 296.84 | 3830.06 | 738.72 | -1459.69
| 4400 | 26.44 | 296.84 | 3919 | 759.36 | -1500.46
| 4500 | 24.94 | 296.84 | 4009.11 | 778.93 | -1539.14
| 4600 | 23.44 | 296.84 | 4100.32 | 797.44 | -1575.71
| 4700 | 21.94 | 296.84 | 4192.58 | 814.86 | -1610.13
| 4800 | 20.44 | 296.84 | 4285.81 | 831.18 | -1642.39
| 4900 | 18.94 | 296.84 | 4379.96 | 846.4 | -1672.45
| 5000 | 17.44 | 296.84 | 4474.96 | 860.5 | -1700.31
| 5100 | 15.94 | 296.84 | 4570.74 | 873.47 | -1725.94
| 5200 | 14.44 | 296.84 | 4667.24 | 885.3 | -1749.33
| 5300 | 12.94 | 296.84 | 4764.4 | 895.99 | -1770.45
| 5400 | 11.44 | 296.84 | 4862.14 | 905.53 | -1789.29
| 5500 | 9.94 | 296.84 | 4960.4 | 913.91 | -1805.85
| 5600 | 8.44 | 296.84 | 5059.11 | 921.12 | -1820.11
| 5700 | 6.94 | 296.84 | 5158.21 | 927.17 | -1832.05
| 5800 | 5.44 | 296.84 | 5257.62 | 932.04 | -1841.68
| 5900 | 3.94 | 296.84 | 5357.28 | 935.74 | -1848.98
| 6000 | 2.44 | 296.84 | 5457.13 | 938.25 | -1853.95
| 6100 | 0.94 | 296.84 | 5557.08 | 939.59 | -1856.59
| 6162.92 | 0 | 0 | 5620 | 939.82 | -1857.05
| 6200 | 0 | 0 | 5657.08 | 939.82 | -1857.05
| 6300 | 0 | 0 | 5757.08 | 939.82 | -1857.05
| 6400 | 0 | 0 | 5857.08 | 939.82 | -1857.05
| 6500 | 0 | 0 | 5957.08 | 939.82 | -1857.05
| 6600 | 0 | 0 | 6057.08 | 939.82 | -1857.05
| 6700 | 0 | 0 | 6157.08 | 939.82 | -1857.05
| 6800 | 0 | 0 | 6257.08 | 939.82 | -1857.05
| 6900 | 0 | 0 | 6357.08 | 939.82 | -1857.05
| 7000 | 0 | 0 | 6457.08 | 939.82 | -1857.05
| 7100 | 0 | 0 | 6557.08 | 939.82 | -1857.05
| 7200 | 0 | 0 | 6657.08 | 939.82 | -1857.05
| 7300 | 0 | 0 | 6757.08 | 939.82 | -1857.05
| 7400 | 0 | 0 | 6857.08 | 939.82 | -1857.05
| 7500 | 0 | 0 | 6957.08 | 939.82 | -1857.05
| 7600 | 0 | 0 | 7057.08 | 939.82 | -1857.05
| 7700 | 0 | 0 | 7157.08 | 939.82 | -1857.05
| 7800 | 0 | 0 | 7257.08 | 939.82 | -1857.05
| 7900 | 0 | 0 | 7357.08 | 939.82 | -1857.05
| 8000 | 0 | 0 | 7457.08 | 939.82 | -1857.05
| 8100 | 0 | 0 | 7557.08 | 939.82 | -1857.05
| 8162.92 | 0 | 0 | 7620 | 939.82 | -1857.05

## Lookup (hidden)
North Reference | RetunValue | Grid Type | ReturnValue | Deviation Indicator | ReturnValue
| 3 |  | 0 |  | 2
True |  | SPCS-Colorado Central-NAD27 |  | Directional
Grid |  | SPCS-Colorado Central-NAD83 |  | High Angle
|  | SPCS-Colorado North-NAD27 |  | Horizontal
SPCS-Colorado North-NAD83
SPCS-Colorado South-NAD27
SPCS-Colorado South-NAD83
UTM-Zone 12 NAD27
UTM-Zone 12 NAD83
UTM-Zone 13 NAD27
UTM-Zone 13 NAD83