## Data
Header Information | measured depth (ft) | inclination (°) | azimuth (°) | true vertical depth (ft) | northing +N/-S (ft) | easting +E/-W (ft)
Operator Name | 0 | 0 | 0 | 0 | 0 | 0
Bill Barrett Corp | 100 | 0 | 0 | 100 | 0 | 0
Operator Number | 200 | 0 | 0 | 200 | 0 | 0
10071 | 300 | 0 | 0 | 300 | 0 | 0
Well Name and Number | 400 | 0 | 0 | 400 | 0 | 0
CBC 13D-22-692 | 500 | 0 | 0 | 500 | 0 | 0
API Number (if available) | 600 | 0 | 0 | 600 | 0 | 0
| 700 | 0 | 0 | 700 | 0 | 0
Location: QQ SEC TWP RGE | 760 | 0 | 0 | 760 | 0 | 0
NESW Sec. 22 T6S R92W | 800 | 1 | 304.16 | 800 | 0.2 | -0.29
Citing Type: Planned or Actual | 900 | 3.5 | 304.16 | 899.91 | 2.4 | -3.54
Planned | 1000 | 6 | 304.16 | 999.56 | 7.05 | -10.39
Deviation Indicator | 1100 | 8.5 | 304.16 | 1098.75 | 14.14 | -20.83
Directional | 1200 | 11 | 304.16 | 1197.3 | 23.64 | -34.84
North Reference | 1300 | 13.5 | 304.16 | 1295.02 | 35.56 | -52.4
Grid | 1400 | 16 | 304.16 | 1391.71 | 49.85 | -73.46
Grid Type | 1500 | 18.5 | 304.16 | 1487.21 | 66.5 | -98
#VALUE! | 1600 | 21 | 304.16 | 1581.32 | 85.48 | -125.96
| 1700 | 23.5 | 304.16 | 1673.87 | 106.74 | -157.29
| 1800 | 26 | 304.16 | 1764.67 | 130.24 | -191.93
| 1900 | 28.5 | 304.16 | 1853.57 | 155.95 | -229.81
| 2000 | 31 | 304.16 | 1940.38 | 183.81 | -270.87
| 2100 | 33.5 | 304.16 | 2024.95 | 213.77 | -315.02
| 2200 | 36 | 304.16 | 2107.1 | 245.78 | -362.18
| 2300 | 38.5 | 304.16 | 2186.7 | 279.76 | -412.26
| 2385.49 | 40.64 | 304.16 | 2252.6 | 310.34 | -457.32
| 2400 | 40.64 | 304.16 | 2263.61 | 315.64 | -465.14
| 2500 | 40.64 | 304.16 | 2339.49 | 352.21 | -519.03
| 2600 | 40.64 | 304.16 | 2415.38 | 388.78 | -572.92
| 2700 | 40.64 | 304.16 | 2491.26 | 425.35 | -626.81
| 2800 | 40.64 | 304.16 | 2567.15 | 461.92 | -680.7
| 2900 | 40.64 | 304.16 | 2643.03 | 498.49 | -734.59
| 3000 | 40.64 | 304.16 | 2718.92 | 535.06 | -788.48
| 3100 | 40.64 | 304.16 | 2794.8 | 571.63 | -842.37
| 3200 | 40.64 | 304.16 | 2870.69 | 608.2 | -896.26
| 3300 | 40.64 | 304.16 | 2946.57 | 644.77 | -950.15
| 3400 | 40.64 | 304.16 | 3022.46 | 681.34 | -1004.04
| 3500 | 40.64 | 304.16 | 3098.34 | 717.91 | -1057.93
| 3557.98 | 40.64 | 304.16 | 3142.34 | 739.12 | -1089.18
| 3600 | 40.01 | 304.16 | 3174.38 | 754.38 | -1111.68
| 3700 | 38.51 | 304.16 | 3251.81 | 789.91 | -1164.04
| 3800 | 37.01 | 304.16 | 3330.86 | 824.3 | -1214.7
| 3900 | 35.51 | 304.16 | 3411.5 | 857.5 | -1263.64
| 4000 | 34.01 | 304.16 | 3493.65 | 889.51 | -1310.81
| 4100 | 32.51 | 304.16 | 3577.27 | 920.31 | -1356.19
| 4200 | 31.01 | 304.16 | 3662.3 | 949.86 | -1399.74
| 4300 | 29.51 | 304.16 | 3748.68 | 978.15 | -1441.43
| 4400 | 28.01 | 304.16 | 3836.34 | 1005.17 | -1481.24
| 4500 | 26.51 | 304.16 | 3925.23 | 1030.88 | -1519.13
| 4600 | 25.01 | 304.16 | 4015.3 | 1055.28 | -1555.09
| 4700 | 23.51 | 304.16 | 4106.46 | 1078.35 | -1589.08
| 4800 | 22.01 | 304.16 | 4198.68 | 1100.07 | -1621.09
| 4900 | 20.51 | 304.16 | 4291.87 | 1120.43 | -1651.09
| 5000 | 19.01 | 304.16 | 4385.98 | 1139.41 | -1679.06
| 5100 | 17.51 | 304.16 | 4480.95 | 1157 | -1704.98
| 5200 | 16.01 | 304.16 | 4576.7 | 1173.19 | -1728.84
| 5300 | 14.51 | 304.16 | 4673.17 | 1187.96 | -1750.61
| 5400 | 13.01 | 304.16 | 4770.3 | 1201.32 | -1770.29
| 5500 | 11.51 | 304.16 | 4868.02 | 1213.24 | -1787.85
| 5600 | 10.01 | 304.16 | 4966.26 | 1223.72 | -1803.3
| 5700 | 8.51 | 304.16 | 5064.95 | 1232.75 | -1816.61
| 5800 | 7.01 | 304.16 | 5164.03 | 1240.33 | -1827.78
| 5900 | 5.51 | 304.16 | 5263.43 | 1246.45 | -1836.79
| 6000 | 4.01 | 304.16 | 5363.09 | 1251.1 | -1843.66
| 6100 | 2.51 | 304.16 | 5462.92 | 1254.29 | -1848.36
| 6200 | 1.01 | 304.16 | 5562.87 | 1256.01 | -1850.89
| 6267.13 | 0 | 0 | 5630 | 1256.35 | -1851.38
| 6300 | 0 | 0 | 5662.87 | 1256.35 | -1851.38
| 6400 | 0 | 0 | 5762.87 | 1256.35 | -1851.38
| 6500 | 0 | 0 | 5862.87 | 1256.35 | -1851.38
| 6600 | 0 | 0 | 5962.87 | 1256.35 | -1851.38
| 6700 | 0 | 0 | 6062.87 | 1256.35 | -1851.38
| 6800 | 0 | 0 | 6162.87 | 1256.35 | -1851.38
| 6900 | 0 | 0 | 6262.87 | 1256.35 | -1851.38
| 7000 | 0 | 0 | 6362.87 | 1256.35 | -1851.38
| 7100 | 0 | 0 | 6462.87 | 1256.35 | -1851.38
| 7200 | 0 | 0 | 6562.87 | 1256.35 | -1851.38
| 7300 | 0 | 0 | 6662.87 | 1256.35 | -1851.38
| 7400 | 0 | 0 | 6762.87 | 1256.35 | -1851.38
| 7500 | 0 | 0 | 6862.87 | 1256.35 | -1851.38
| 7600 | 0 | 0 | 6962.87 | 1256.35 | -1851.38
| 7700 | 0 | 0 | 7062.87 | 1256.35 | -1851.38
| 7800 | 0 | 0 | 7162.87 | 1256.35 | -1851.38
| 7900 | 0 | 0 | 7262.87 | 1256.35 | -1851.38
| 8000 | 0 | 0 | 7362.87 | 1256.35 | -1851.38
| 8100 | 0 | 0 | 7462.87 | 1256.35 | -1851.38
| 8200 | 0 | 0 | 7562.87 | 1256.35 | -1851.38
| 8267.13 | 0 | 0 | 7630 | 1256.35 | -1851.38

## Lookup (hidden)
North Reference | RetunValue | Grid Type | ReturnValue | Deviation Indicator | ReturnValue
| 3 |  | 0 |  | 2
True |  | SPCS-Colorado Central-NAD27 |  | Directional
Grid |  | SPCS-Colorado Central-NAD83 |  | High Angle
|  | SPCS-Colorado North-NAD27 |  | Horizontal
SPCS-Colorado North-NAD83
SPCS-Colorado South-NAD27
SPCS-Colorado South-NAD83
UTM-Zone 12 NAD27
UTM-Zone 12 NAD83
UTM-Zone 13 NAD27
UTM-Zone 13 NAD83