## Data
Header Information | measured depth (ft) | inclination (°) | azimuth (°) | true vertical depth (ft) | northing +N/-S (ft) | easting +E/-W (ft)
Operator Name | 0 | 0 | 0 | 0 | 0 | 0
Bill Barrett Corp | 100 | 0 | 0 | 100 | 0 | 0
Operator Number | 200 | 0 | 0 | 200 | 0 | 0
10071 | 300 | 0 | 0 | 300 | 0 | 0
Well Name and Number | 400 | 0 | 0 | 400 | 0 | 0
CBC 24B-22-692 | 500 | 0 | 0 | 500 | 0 | 0
API Number (if available) | 600 | 0 | 0 | 600 | 0 | 0
| 700 | 0 | 0 | 700 | 0 | 0
Location: QQ SEC TWP RGE | 760 | 0 | 0 | 760 | 0 | 0
NESW Sec. 22 T6S R92W | 800 | 1 | 217.95 | 800 | -0.28 | -0.21
Citing Type: Planned or Actual | 900 | 3.5 | 217.95 | 899.91 | -3.37 | -2.63
Planned | 1000 | 6 | 217.95 | 999.56 | -9.9 | -7.72
Deviation Indicator | 1100 | 8.5 | 217.95 | 1098.75 | -19.85 | -15.48
Directional | 1200 | 11 | 217.95 | 1197.3 | -33.21 | -25.89
North Reference | 1223.8 | 11.59 | 217.95 | 1220.64 | -36.88 | -28.76
Grid | 1300 | 11.59 | 217.95 | 1295.29 | -48.96 | -38.18
Grid Type | 1400 | 11.59 | 217.95 | 1393.25 | -64.81 | -50.54
#VALUE! | 1500 | 11.59 | 217.95 | 1491.2 | -80.66 | -62.89
| 1600 | 11.59 | 217.95 | 1589.16 | -96.51 | -75.25
| 1700 | 11.59 | 217.95 | 1687.12 | -112.36 | -87.61
| 1800 | 11.59 | 217.95 | 1785.08 | -128.21 | -99.97
| 1900 | 11.59 | 217.95 | 1883.04 | -144.06 | -112.33
| 2000 | 11.59 | 217.95 | 1981 | -159.91 | -124.69
| 2100 | 11.59 | 217.95 | 2078.96 | -175.76 | -137.05
| 2200 | 11.59 | 217.95 | 2176.92 | -191.61 | -149.41
| 2300 | 11.59 | 217.95 | 2274.88 | -207.46 | -161.77
| 2400 | 11.59 | 217.95 | 2372.84 | -223.31 | -174.13
| 2500 | 11.59 | 217.95 | 2470.8 | -239.16 | -186.49
| 2600 | 11.59 | 217.95 | 2568.76 | -255.01 | -198.84
| 2700 | 11.59 | 217.95 | 2666.72 | -270.86 | -211.2
| 2800 | 11.59 | 217.95 | 2764.68 | -286.71 | -223.56
| 2900 | 11.59 | 217.95 | 2862.63 | -302.56 | -235.92
| 3000 | 11.59 | 217.95 | 2960.59 | -318.41 | -248.28
| 3100 | 11.59 | 217.95 | 3058.55 | -334.26 | -260.64
| 3200 | 11.59 | 217.95 | 3156.51 | -350.11 | -273
| 3300 | 11.59 | 217.95 | 3254.47 | -365.96 | -285.36
| 3400 | 11.59 | 217.95 | 3352.43 | -381.81 | -297.72
| 3500 | 11.59 | 217.95 | 3450.39 | -397.66 | -310.08
| 3600 | 11.59 | 217.95 | 3548.35 | -413.51 | -322.43
| 3700 | 11.59 | 217.95 | 3646.31 | -429.37 | -334.79
| 3800 | 11.59 | 217.95 | 3744.27 | -445.22 | -347.15
| 3900 | 11.59 | 217.95 | 3842.23 | -461.07 | -359.51
| 4000 | 11.59 | 217.95 | 3940.19 | -476.92 | -371.87
| 4100 | 11.59 | 217.95 | 4038.15 | -492.77 | -384.23
| 4200 | 11.59 | 217.95 | 4136.11 | -508.62 | -396.59
| 4300 | 11.59 | 217.95 | 4234.06 | -524.47 | -408.95
| 4400 | 11.59 | 217.95 | 4332.02 | -540.32 | -421.31
| 4500 | 11.59 | 217.95 | 4429.98 | -556.17 | -433.67
| 4600 | 11.59 | 217.95 | 4527.94 | -572.02 | -446.03
| 4700 | 11.59 | 217.95 | 4625.9 | -587.87 | -458.38
| 4800 | 11.59 | 217.95 | 4723.86 | -603.72 | -470.74
| 4808.58 | 11.59 | 217.95 | 4732.27 | -605.08 | -471.8
| 4900 | 10.22 | 217.95 | 4822.03 | -618.72 | -482.44
| 5000 | 8.72 | 217.95 | 4920.67 | -631.7 | -492.56
| 5100 | 7.22 | 217.95 | 5019.7 | -642.64 | -501.09
| 5200 | 5.72 | 217.95 | 5119.06 | -651.53 | -508.03
| 5300 | 4.22 | 217.95 | 5218.68 | -658.37 | -513.36
| 5400 | 2.72 | 217.95 | 5318.49 | -663.15 | -517.08
| 5500 | 1.22 | 217.95 | 5418.43 | -665.86 | -519.2
| 5581.58 | 0 | 0 | 5500 | -666.55 | -519.74
| 5600 | 0 | 0 | 5518.42 | -666.55 | -519.74
| 5700 | 0 | 0 | 5618.42 | -666.55 | -519.74
| 5800 | 0 | 0 | 5718.42 | -666.55 | -519.74
| 5900 | 0 | 0 | 5818.42 | -666.55 | -519.74
| 6000 | 0 | 0 | 5918.42 | -666.55 | -519.74
| 6100 | 0 | 0 | 6018.42 | -666.55 | -519.74
| 6200 | 0 | 0 | 6118.42 | -666.55 | -519.74
| 6300 | 0 | 0 | 6218.42 | -666.55 | -519.74
| 6400 | 0 | 0 | 6318.42 | -666.55 | -519.74
| 6500 | 0 | 0 | 6418.42 | -666.55 | -519.74
| 6600 | 0 | 0 | 6518.42 | -666.55 | -519.74
| 6700 | 0 | 0 | 6618.42 | -666.55 | -519.74
| 6800 | 0 | 0 | 6718.42 | -666.55 | -519.74
| 6900 | 0 | 0 | 6818.42 | -666.55 | -519.74
| 7000 | 0 | 0 | 6918.42 | -666.55 | -519.74
| 7100 | 0 | 0 | 7018.42 | -666.55 | -519.74
| 7200 | 0 | 0 | 7118.42 | -666.55 | -519.74
| 7300 | 0 | 0 | 7218.42 | -666.55 | -519.74
| 7400 | 0 | 0 | 7318.42 | -666.55 | -519.74
| 7500 | 0 | 0 | 7418.42 | -666.55 | -519.74
| 7581.58 | 0 | 0 | 7500 | -666.55 | -519.74

## Lookup (hidden)
North Reference | RetunValue | Grid Type | ReturnValue | Deviation Indicator | ReturnValue
| 3 |  | 0 |  | 2
True |  | SPCS-Colorado Central-NAD27 |  | Directional
Grid |  | SPCS-Colorado Central-NAD83 |  | High Angle
|  | SPCS-Colorado North-NAD27 |  | Horizontal
SPCS-Colorado North-NAD83
SPCS-Colorado South-NAD27
SPCS-Colorado South-NAD83
UTM-Zone 12 NAD27
UTM-Zone 12 NAD83
UTM-Zone 13 NAD27
UTM-Zone 13 NAD83