## Data
Header Information | measured depth (ft) | inclination (°) | azimuth (°) | true vertical depth (ft) | northing +N/-S (ft) | easting +E/-W (ft)
Operator Name | 0 | 0 | 0 | 0 | 0 | 0
Bill Barrett Corp | 100 | 0 | 0 | 100 | 0 | 0
Operator Number | 200 | 0 | 0 | 200 | 0 | 0
10071 | 300 | 0 | 0 | 300 | 0 | 0
Well Name and Number | 400 | 0 | 0 | 400 | 0 | 0
CBC 34B-22-692 | 500 | 0 | 0 | 500 | 0 | 0
API Number (if available) | 600 | 0 | 0 | 600 | 0 | 0
| 700 | 0 | 0 | 700 | 0 | 0
Location: QQ SEC TWP RGE | 760 | 0 | 0 | 760 | 0 | 0
NESW Sec. 22 T6S R92W | 800 | 1 | 131.76 | 800 | -0.23 | 0.26
Citing Type: Planned or Actual | 900 | 3.5 | 131.76 | 899.91 | -2.85 | 3.19
Planned | 1000 | 6 | 131.76 | 999.56 | -8.36 | 9.36
Deviation Indicator | 1100 | 8.5 | 131.76 | 1098.75 | -16.77 | 18.78
Directional | 1200 | 11 | 131.76 | 1197.3 | -28.05 | 31.41
North Reference | 1300 | 13.5 | 131.76 | 1295.02 | -42.18 | 47.23
Grid | 1359.1 | 14.98 | 131.76 | 1352.3 | -51.86 | 58.08
Grid Type | 1400 | 14.98 | 131.76 | 1391.81 | -58.9 | 65.96
#VALUE! | 1500 | 14.98 | 131.76 | 1488.41 | -76.11 | 85.24
| 1600 | 14.98 | 131.76 | 1585.02 | -93.33 | 104.51
| 1700 | 14.98 | 131.76 | 1681.62 | -110.54 | 123.79
| 1800 | 14.98 | 131.76 | 1778.22 | -127.75 | 143.07
| 1900 | 14.98 | 131.76 | 1874.82 | -144.97 | 162.34
| 2000 | 14.98 | 131.76 | 1971.43 | -162.18 | 181.62
| 2100 | 14.98 | 131.76 | 2068.03 | -179.4 | 200.9
| 2200 | 14.98 | 131.76 | 2164.63 | -196.61 | 220.18
| 2300 | 14.98 | 131.76 | 2261.24 | -213.82 | 239.45
| 2400 | 14.98 | 131.76 | 2357.84 | -231.04 | 258.73
| 2500 | 14.98 | 131.76 | 2454.44 | -248.25 | 278.01
| 2600 | 14.98 | 131.76 | 2551.04 | -265.46 | 297.28
| 2700 | 14.98 | 131.76 | 2647.65 | -282.68 | 316.56
| 2800 | 14.98 | 131.76 | 2744.25 | -299.89 | 335.84
| 2900 | 14.98 | 131.76 | 2840.85 | -317.11 | 355.11
| 3000 | 14.98 | 131.76 | 2937.45 | -334.32 | 374.39
| 3100 | 14.98 | 131.76 | 3034.06 | -351.53 | 393.67
| 3200 | 14.98 | 131.76 | 3130.66 | -368.75 | 412.95
| 3300 | 14.98 | 131.76 | 3227.26 | -385.96 | 432.22
| 3400 | 14.98 | 131.76 | 3323.86 | -403.17 | 451.5
| 3500 | 14.98 | 131.76 | 3420.47 | -420.39 | 470.78
| 3600 | 14.98 | 131.76 | 3517.07 | -437.6 | 490.05
| 3700 | 14.98 | 131.76 | 3613.67 | -454.82 | 509.33
| 3800 | 14.98 | 131.76 | 3710.28 | -472.03 | 528.61
| 3900 | 14.98 | 131.76 | 3806.88 | -489.24 | 547.89
| 4000 | 14.98 | 131.76 | 3903.48 | -506.46 | 567.16
| 4100 | 14.98 | 131.76 | 4000.08 | -523.67 | 586.44
| 4200 | 14.98 | 131.76 | 4096.69 | -540.88 | 605.72
| 4300 | 14.98 | 131.76 | 4193.29 | -558.1 | 624.99
| 4400 | 14.98 | 131.76 | 4289.89 | -575.31 | 644.27
| 4500 | 14.98 | 131.76 | 4386.49 | -592.53 | 663.55
| 4600 | 14.98 | 131.76 | 4483.1 | -609.74 | 682.82
| 4620.42 | 14.98 | 131.76 | 4502.83 | -613.25 | 686.76
| 4700 | 13.78 | 131.76 | 4579.91 | -626.42 | 701.5
| 4800 | 12.28 | 131.76 | 4677.33 | -641.44 | 718.32
| 4900 | 10.78 | 131.76 | 4775.31 | -654.76 | 733.24
| 5000 | 9.28 | 131.76 | 4873.78 | -666.36 | 746.23
| 5100 | 7.78 | 131.76 | 4972.67 | -676.25 | 757.3
| 5200 | 6.28 | 131.76 | 5071.91 | -684.4 | 766.44
| 5300 | 4.78 | 131.76 | 5171.44 | -690.82 | 773.63
| 5400 | 3.28 | 131.76 | 5271.19 | -695.51 | 778.88
| 5500 | 1.78 | 131.76 | 5371.09 | -698.45 | 782.17
| 5600 | 0.28 | 131.76 | 5471.07 | -699.66 | 783.52
| 5618.93 | 0 | 0 | 5490 | -699.69 | 783.55
| 5700 | 0 | 0 | 5571.07 | -699.69 | 783.55
| 5800 | 0 | 0 | 5671.07 | -699.69 | 783.55
| 5900 | 0 | 0 | 5771.07 | -699.69 | 783.55
| 6000 | 0 | 0 | 5871.07 | -699.69 | 783.55
| 6100 | 0 | 0 | 5971.07 | -699.69 | 783.55
| 6200 | 0 | 0 | 6071.07 | -699.69 | 783.55
| 6300 | 0 | 0 | 6171.07 | -699.69 | 783.55
| 6400 | 0 | 0 | 6271.07 | -699.69 | 783.55
| 6500 | 0 | 0 | 6371.07 | -699.69 | 783.55
| 6600 | 0 | 0 | 6471.07 | -699.69 | 783.55
| 6700 | 0 | 0 | 6571.07 | -699.69 | 783.55
| 6800 | 0 | 0 | 6671.07 | -699.69 | 783.55
| 6900 | 0 | 0 | 6771.07 | -699.69 | 783.55
| 7000 | 0 | 0 | 6871.07 | -699.69 | 783.55
| 7100 | 0 | 0 | 6971.07 | -699.69 | 783.55
| 7200 | 0 | 0 | 7071.07 | -699.69 | 783.55
| 7300 | 0 | 0 | 7171.07 | -699.69 | 783.55
| 7400 | 0 | 0 | 7271.07 | -699.69 | 783.55
| 7500 | 0 | 0 | 7371.07 | -699.69 | 783.55
| 7600 | 0 | 0 | 7471.07 | -699.69 | 783.55
| 7618.93 | 0 | 0 | 7490 | -699.69 | 783.55

## Lookup (hidden)
North Reference | RetunValue | Grid Type | ReturnValue | Deviation Indicator | ReturnValue
| 3 |  | 0 |  | 2
True |  | SPCS-Colorado Central-NAD27 |  | Directional
Grid |  | SPCS-Colorado Central-NAD83 |  | High Angle
|  | SPCS-Colorado North-NAD27 |  | Horizontal
SPCS-Colorado North-NAD83
SPCS-Colorado South-NAD27
SPCS-Colorado South-NAD83
UTM-Zone 12 NAD27
UTM-Zone 12 NAD83
UTM-Zone 13 NAD27
UTM-Zone 13 NAD83