## Data
Header Information | measured depth (ft) | inclination (°) | azimuth (°) | true vertical depth (ft) | northing +N/-S (ft) | easting +E/-W (ft)
Operator Name | 0 | 0 | 0 | 0 | 0 | 0
Bill Barrett Corp | 100 | 0 | 0 | 100 | 0 | 0
Operator Number | 200 | 0 | 0 | 200 | 0 | 0
10071 | 300 | 0 | 0 | 300 | 0 | 0
Well Name and Number | 400 | 0 | 0 | 400 | 0 | 0
CBC Federal 23C-22-692 | 500 | 0 | 0 | 500 | 0 | 0
API Number (if available) | 600 | 0 | 0 | 600 | 0 | 0
| 700 | 0 | 0 | 700 | 0 | 0
Location: QQ SEC TWP RGE | 760 | 0 | 0 | 760 | 0 | 0
NESW Sec. 22 T6S R92W | 800 | 1 | 329.92 | 800 | 0.3 | -0.17
Citing Type: Planned or Actual | 900 | 3.5 | 329.92 | 899.91 | 3.7 | -2.14
Planned | 1000 | 6 | 329.92 | 999.56 | 10.86 | -6.29
Deviation Indicator | 1100 | 8.5 | 329.92 | 1098.75 | 21.78 | -12.62
Directional | 1200 | 11 | 329.92 | 1197.3 | 36.44 | -21.11
North Reference | 1300 | 13.5 | 329.92 | 1295.02 | 54.79 | -31.74
Grid | 1343.83 | 14.6 | 329.92 | 1337.54 | 64 | -37.07
Grid Type | 1400 | 14.6 | 329.92 | 1391.89 | 76.25 | -44.17
#VALUE! | 1500 | 14.6 | 329.92 | 1488.67 | 98.05 | -56.8
| 1600 | 14.6 | 329.92 | 1585.44 | 119.86 | -69.43
| 1700 | 14.6 | 329.92 | 1682.21 | 141.66 | -82.06
| 1800 | 14.6 | 329.92 | 1778.98 | 163.47 | -94.69
| 1900 | 14.6 | 329.92 | 1875.76 | 185.28 | -107.32
| 2000 | 14.6 | 329.92 | 1972.53 | 207.08 | -119.95
| 2100 | 14.6 | 329.92 | 2069.3 | 228.89 | -132.59
| 2200 | 14.6 | 329.92 | 2166.08 | 250.69 | -145.22
| 2300 | 14.6 | 329.92 | 2262.85 | 272.5 | -157.85
| 2400 | 14.6 | 329.92 | 2359.62 | 294.3 | -170.48
| 2500 | 14.6 | 329.92 | 2456.39 | 316.11 | -183.11
| 2600 | 14.6 | 329.92 | 2553.17 | 337.91 | -195.74
| 2700 | 14.6 | 329.92 | 2649.94 | 359.72 | -208.37
| 2800 | 14.6 | 329.92 | 2746.71 | 381.53 | -221
| 2900 | 14.6 | 329.92 | 2843.48 | 403.33 | -233.64
| 3000 | 14.6 | 329.92 | 2940.26 | 425.14 | -246.27
| 3100 | 14.6 | 329.92 | 3037.03 | 446.94 | -258.9
| 3200 | 14.6 | 329.92 | 3133.8 | 468.75 | -271.53
| 3300 | 14.6 | 329.92 | 3230.58 | 490.55 | -284.16
| 3400 | 14.6 | 329.92 | 3327.35 | 512.36 | -296.79
| 3500 | 14.6 | 329.92 | 3424.12 | 534.16 | -309.42
| 3600 | 14.6 | 329.92 | 3520.89 | 555.97 | -322.05
| 3700 | 14.6 | 329.92 | 3617.67 | 577.78 | -334.68
| 3800 | 14.6 | 329.92 | 3714.44 | 599.58 | -347.32
| 3900 | 14.6 | 329.92 | 3811.21 | 621.39 | -359.95
| 4000 | 14.6 | 329.92 | 3907.99 | 643.19 | -372.58
| 4100 | 14.6 | 329.92 | 4004.76 | 665 | -385.21
| 4200 | 14.6 | 329.92 | 4101.53 | 686.8 | -397.84
| 4300 | 14.6 | 329.92 | 4198.3 | 708.61 | -410.47
| 4400 | 14.6 | 329.92 | 4295.08 | 730.41 | -423.1
| 4500 | 14.6 | 329.92 | 4391.85 | 752.22 | -435.73
| 4600 | 14.6 | 329.92 | 4488.62 | 774.03 | -448.37
| 4700 | 14.6 | 329.92 | 4585.4 | 795.83 | -461
| 4753.78 | 14.6 | 329.92 | 4637.44 | 807.56 | -467.79
| 4800 | 13.9 | 329.92 | 4682.24 | 817.4 | -473.49
| 4900 | 12.4 | 329.92 | 4779.61 | 837.09 | -484.9
| 5000 | 10.9 | 329.92 | 4877.55 | 854.57 | -495.02
| 5100 | 9.4 | 329.92 | 4975.98 | 869.82 | -503.86
| 5200 | 7.9 | 329.92 | 5074.84 | 882.84 | -511.4
| 5300 | 6.4 | 329.92 | 5174.06 | 893.61 | -517.64
| 5400 | 4.9 | 329.92 | 5273.57 | 902.13 | -522.57
| 5500 | 3.4 | 329.92 | 5373.3 | 908.4 | -526.2
| 5600 | 1.9 | 329.92 | 5473.19 | 912.4 | -528.52
| 5700 | 0.4 | 329.92 | 5573.17 | 914.14 | -529.53
| 5726.83 | 0 | 0 | 5600 | 914.23 | -529.58
| 5800 | 0 | 0 | 5673.17 | 914.23 | -529.58
| 5900 | 0 | 0 | 5773.17 | 914.23 | -529.58
| 6000 | 0 | 0 | 5873.17 | 914.23 | -529.58
| 6100 | 0 | 0 | 5973.17 | 914.23 | -529.58
| 6200 | 0 | 0 | 6073.17 | 914.23 | -529.58
| 6300 | 0 | 0 | 6173.17 | 914.23 | -529.58
| 6400 | 0 | 0 | 6273.17 | 914.23 | -529.58
| 6500 | 0 | 0 | 6373.17 | 914.23 | -529.58
| 6600 | 0 | 0 | 6473.17 | 914.23 | -529.58
| 6700 | 0 | 0 | 6573.17 | 914.23 | -529.58
| 6800 | 0 | 0 | 6673.17 | 914.23 | -529.58
| 6900 | 0 | 0 | 6773.17 | 914.23 | -529.58
| 7000 | 0 | 0 | 6873.17 | 914.23 | -529.58
| 7100 | 0 | 0 | 6973.17 | 914.23 | -529.58
| 7200 | 0 | 0 | 7073.17 | 914.23 | -529.58
| 7300 | 0 | 0 | 7173.17 | 914.23 | -529.58
| 7400 | 0 | 0 | 7273.17 | 914.23 | -529.58
| 7500 | 0 | 0 | 7373.17 | 914.23 | -529.58
| 7600 | 0 | 0 | 7473.17 | 914.23 | -529.58
| 7700 | 0 | 0 | 7573.17 | 914.23 | -529.58
| 7726.83 | 0 | 0 | 7600 | 914.23 | -529.58

## Lookup (hidden)
North Reference | RetunValue | Grid Type | ReturnValue | Deviation Indicator | ReturnValue
| 3 |  | 0 |  | 2
True |  | SPCS-Colorado Central-NAD27 |  | Directional
Grid |  | SPCS-Colorado Central-NAD83 |  | High Angle
|  | SPCS-Colorado North-NAD27 |  | Horizontal
SPCS-Colorado North-NAD83
SPCS-Colorado South-NAD27
SPCS-Colorado South-NAD83
UTM-Zone 12 NAD27
UTM-Zone 12 NAD83
UTM-Zone 13 NAD27
UTM-Zone 13 NAD83