## Data
Header Information | measured depth (ft) | inclination (°) | azimuth (°) | true vertical depth (ft) | northing +N/-S (ft) | easting +E/-W (ft)
Operator Name | 0 | 0 | 0 | 0 | 0 | 0
WPX Energy Rocky Mountain, LLC | 180 | 1.8 | 192.1 | 180 | -2.8 | -0.6
Operator Number | 241 | 2.6 | 164.4 | 240.9 | -5 | -0.4
96850 | 332 | 5 | 146.4 | 331.7 | -10.3 | 2.3
Well Name and Number | 424 | 7 | 133.2 | 423.2 | -17.5 | 8.6
PUCKETT GM 414-32 | 514 | 10.2 | 128.3 | 512.2 | -26.2 | 18.9
API Number (if available) | 605 | 14.1 | 129.4 | 601.1 | -38.2 | 33.8
05-045-19443-00 | 697 | 18 | 128.7 | 689.5 | -54.2 | 53.5
Location: QQ SEC TWP RGE | 788 | 21.3 | 131.6 | 775.2 | -74 | 76.9
NW/4 SE/4 Section 31-T6S-R96W | 880 | 25 | 133 | 859.8 | -98.4 | 103.6
Citing Type: Planned or Actual | 971 | 28.9 | 131.7 | 940.9 | -126.1 | 134.1
Actual | 1065 | 31.4 | 130.8 | 1022.2 | -157.2 | 169.6
Deviation Indicator | 1159 | 34.4 | 131.7 | 1101.1 | -190.9 | 208
0 | 1235 | 34.9 | 131.4 | 1163.6 | -219.6 | 240.3
North Reference | 1345 | 35.3 | 132.3 | 1253.6 | -261.8 | 287.4
True | 1439 | 34.7 | 132 | 1330.6 | -298 | 327.4
Grid Type | 1533 | 35.6 | 133.6 | 1407.5 | -334.7 | 367.1
#VALUE! | 1628 | 35.1 | 134.1 | 1485 | -372.8 | 406.7
| 1722 | 35.4 | 134.8 | 1561.7 | -410.8 | 445.5
| 1817 | 35.7 | 134.9 | 1639 | -449.8 | 484.6
| 1911 | 36 | 134.5 | 1715.2 | -488.5 | 523.8
| 2005 | 35.4 | 133.4 | 1791.6 | -526.5 | 563.2
| 2099 | 34.4 | 130.9 | 1868.7 | -562.6 | 603.1
| 2193 | 34.1 | 129.7 | 1946.4 | -596.9 | 643.4
| 2287 | 33.9 | 129.3 | 2024.3 | -630.3 | 684
| 2382 | 33.7 | 129.9 | 2103.2 | -664 | 724.7
| 2476 | 33 | 132.2 | 2181.7 | -697.9 | 763.7
| 2570 | 32.6 | 133.4 | 2260.8 | -732.5 | 801.1
| 2665 | 34 | 133 | 2340.2 | -768.2 | 839.1
| 2759 | 33.4 | 133.6 | 2418.4 | -804 | 877
| 2853 | 34.9 | 133.5 | 2496.2 | -840.3 | 915.3
| 2948 | 35.4 | 133.4 | 2573.8 | -877.9 | 955
| 3042 | 34 | 133.2 | 2651.1 | -914.6 | 993.9
| 3136 | 33.7 | 134.2 | 2729.2 | -950.8 | 1031.8
| 3231 | 35.2 | 133.1 | 2807.5 | -987.9 | 1070.7
| 3325 | 34.9 | 133.1 | 2884.5 | -1024.8 | 1110.1
| 3419 | 35.5 | 133.4 | 2961.3 | -1061.9 | 1149.6
| 3514 | 34.7 | 132.8 | 3039 | -1099.2 | 1189.4
| 3608 | 35.9 | 133.4 | 3115.7 | -1136.3 | 1229.1
| 3702 | 34.9 | 132.7 | 3192.3 | -1173.5 | 1268.9
| 3797 | 34.7 | 133.2 | 3270.4 | -1210.5 | 1308.6
| 3891 | 34.9 | 132.7 | 3347.5 | -1247 | 1347.8
| 3985 | 34.2 | 133 | 3425 | -1283.3 | 1386.9
| 4079 | 33.3 | 132.5 | 3503.1 | -1318.7 | 1425.3
| 4173 | 32.1 | 133.1 | 3582.2 | -1353.2 | 1462.5
| 4267 | 30.5 | 132.9 | 3662.5 | -1386.5 | 1498.2
| 4362 | 28.3 | 131.5 | 3745.3 | -1417.9 | 1532.8
| 4456 | 25.3 | 132.2 | 3829.2 | -1446.1 | 1564.3
| 4550 | 23.6 | 131.6 | 3914.8 | -1472.1 | 1593.3
| 4645 | 22 | 130.7 | 4002.3 | -1496.3 | 1621
| 4739 | 20.9 | 130.5 | 4089.8 | -1518.7 | 1647.1
| 4833 | 19 | 128.7 | 4178.2 | -1539.2 | 1671.8
| 4928 | 16.4 | 127.6 | 4268.7 | -1557 | 1694.5
| 5022 | 15.3 | 127.3 | 4359.1 | -1572.6 | 1714.9
| 5117 | 12.7 | 127.3 | 4451.3 | -1586.6 | 1733.2
| 5211 | 11.4 | 130.2 | 4543.2 | -1598.8 | 1748.5
| 5306 | 8.9 | 132.6 | 4636.7 | -1609.9 | 1761.1
| 5400 | 6.4 | 129.7 | 4729.9 | -1618.1 | 1770.4
| 5494 | 3.7 | 126.5 | 4823.5 | -1623.3 | 1776.9
| 5589 | 0.2 | 73.2 | 4918.4 | -1625.1 | 1779.5
| 5683 | 0.5 | 251.6 | 5012.4 | -1625.1 | 1779.3
| 5777 | 0.9 | 198.3 | 5106.4 | -1626 | 1778.7
| 5872 | 1.2 | 206.7 | 5201.4 | -1627.6 | 1778
| 5966 | 0.6 | 163.1 | 5295.4 | -1628.9 | 1777.7
| 6060 | 1.1 | 80.6 | 5389.4 | -1629.2 | 1778.7
| 6156 | 0.7 | 94.2 | 5485.4 | -1629.1 | 1780.2
| 6250 | 0.7 | 136.5 | 5579.4 | -1629.6 | 1781.2
| 6345 | 0.6 | 195.9 | 5674.4 | -1630.5 | 1781.5
| 6439 | 1.2 | 221.8 | 5768.3 | -1631.7 | 1780.7
| 6533 | 1.6 | 167 | 5862.3 | -1633.7 | 1780.3
| 6628 | 2 | 156.8 | 5957.3 | -1636.5 | 1781.3
| 6722 | 1.6 | 157.3 | 6051.2 | -1639.2 | 1782.4
| 6816 | 0.9 | 172.2 | 6145.2 | -1641.2 | 1783
| 6911 | 1.1 | 179.1 | 6240.2 | -1642.8 | 1783.1
| 7005 | 2.2 | 224.3 | 6334.2 | -1645 | 1781.9
| 7099 | 1 | 230.1 | 6428.1 | -1646.8 | 1780
| 7194 | 1.7 | 253.6 | 6523.1 | -1647.8 | 1778
| 7288 | 2.1 | 258.5 | 6617 | -1648.5 | 1775
| 7383 | 2.8 | 240.2 | 6712 | -1650 | 1771.3
| 7477 | 3.5 | 240.8 | 6805.8 | -1652.6 | 1766.8
| 7525 | 3.5 | 240.8 | 6853.7 | -1654 | 1764.2

## Lookup (hidden)
North Reference | RetunValue | Grid Type | ReturnValue | Deviation Indicator | ReturnValue
| 2 |  | 0 |  | 1
True |  | SPCS-Colorado Central-NAD27 |  | Directional
Grid |  | SPCS-Colorado Central-NAD83 |  | High Angle
|  | SPCS-Colorado North-NAD27 |  | Horizontal
SPCS-Colorado North-NAD83
SPCS-Colorado South-NAD27
SPCS-Colorado South-NAD83
UTM-Zone 12 NAD27
UTM-Zone 12 NAD83
UTM-Zone 13 NAD27
UTM-Zone 13 NAD83