## Data
Header Information | measured depth (ft) | inclination (°) | azimuth (°) | true vertical depth (ft) | northing +N/-S (ft) | easting +E/-W (ft)
Operator Name | 0 | 0 | 0 | 0 | 0 | 0
WPX Energy Rocky Mountain, LLC | 106 | 0.7 | 29.62 | 106 | 0.6 | 0.3
Operator Number | 136 | 0.97 | 79.01 | 136 | 0.8 | 0.7
96850 | 167 | 1.58 | 77.17 | 167 | 0.9 | 1.3
Well Name and Number | 197 | 2.82 | 72.16 | 197 | 1.2 | 2.4
GM 441-34 | 228 | 2.99 | 69.87 | 227.9 | 1.7 | 3.9
API Number (if available) | 259 | 4.05 | 83.41 | 258.9 | 2.1 | 5.8
05-045-19904-00 | 289 | 4.49 | 77.61 | 288.8 | 2.5 | 8
Location: QQ SEC TWP RGE | 319 | 5.45 | 76.69 | 318.7 | 3.1 | 10.5
NWNE Sec. 34 T6S-R96W | 350 | 6.16 | 82.18 | 349.5 | 3.7 | 13.6
Citing Type: Planned or Actual | 380 | 6.51 | 86.06 | 379.3 | 4 | 16.9
Actual | 411 | 7.21 | 84.99 | 410.1 | 4.3 | 20.6
Deviation Indicator | 441 | 8.09 | 80.24 | 439.8 | 4.8 | 24.5
0 | 471 | 8.8 | 84.11 | 469.5 | 5.4 | 28.9
North Reference | 502 | 10.03 | 84.29 | 500.1 | 5.9 | 33.9
True | 543 | 11.04 | 80.7 | 540.4 | 6.9 | 41.4
Grid Type | 573 | 12.05 | 79.02 | 569.8 | 8 | 47.3
#VALUE! | 602 | 13.22 | 78.74 | 598.1 | 9.2 | 53.5
| 634 | 14.33 | 79.58 | 629.2 | 10.6 | 61
| 664 | 15.14 | 79.55 | 658.2 | 12 | 68.5
| 695 | 15.69 | 80.06 | 688.1 | 13.5 | 76.6
| 724 | 16.02 | 78.51 | 716 | 14.9 | 84.4
| 755 | 16.61 | 77.98 | 745.7 | 16.7 | 92.9
| 785 | 17.25 | 77.58 | 774.4 | 18.6 | 101.4
| 875 | 19.57 | 77.7 | 859.8 | 24.6 | 129.2
| 966 | 20.15 | 79.37 | 945.4 | 30.8 | 159.5
| 1061 | 24.24 | 80.22 | 1033.3 | 37.1 | 194.8
| 1156 | 27.18 | 80.45 | 1118.9 | 44 | 235.4
| 1216 | 28.16 | 80.24 | 1172.1 | 48.7 | 262.9
| 1344 | 28.8 | 81.1 | 1284.6 | 58.6 | 323.1
| 1440 | 27 | 80 | 1369.4 | 66 | 367.4
| 1535 | 26.3 | 79.7 | 1454.3 | 73.5 | 409.4
| 1631 | 25.4 | 79.8 | 1540.7 | 80.9 | 450.6
| 1726 | 26.7 | 78.8 | 1626.1 | 88.7 | 491.6
| 1822 | 25.7 | 77.9 | 1712.2 | 97.2 | 533.1
| 1918 | 27.6 | 79.8 | 1798 | 105.5 | 575.3
| 2013 | 28.1 | 79.7 | 1882 | 113.4 | 619
| 2109 | 27.5 | 79.8 | 1966.9 | 121.4 | 663.1
| 2204 | 26.5 | 78.4 | 2051.6 | 129.5 | 705.4
| 2300 | 28.5 | 83 | 2136.7 | 136.6 | 749.1
| 2396 | 27.9 | 80.5 | 2221.3 | 143.1 | 794
| 2493 | 28.2 | 80.6 | 2306.9 | 150.6 | 839
| 2588 | 28.1 | 79.3 | 2390.7 | 158.4 | 883.1
| 2685 | 26.5 | 78.6 | 2476.9 | 167 | 926.8
| 2779 | 25.5 | 79 | 2561.4 | 175 | 967.2
| 2874 | 26.5 | 79.6 | 2646.8 | 182.7 | 1008.1
| 2970 | 26.4 | 79.5 | 2732.7 | 190.5 | 1050.2
| 3066 | 26 | 79.5 | 2818.8 | 198.2 | 1091.9
| 3161 | 25.5 | 78.6 | 2904.4 | 206 | 1132.4
| 3257 | 26.9 | 79 | 2990.5 | 214.2 | 1174
| 3353 | 26.3 | 79.8 | 3076.4 | 222.2 | 1216.2
| 3448 | 26.5 | 79.9 | 3161.5 | 229.6 | 1257.8
| 3543 | 25.9 | 79.6 | 3246.7 | 237.1 | 1299.1
| 3638 | 26.6 | 80.9 | 3331.9 | 244.2 | 1340.5
| 3734 | 26.7 | 81.3 | 3417.7 | 250.8 | 1383
| 3830 | 26.5 | 80.5 | 3503.6 | 257.6 | 1425.5
| 3924 | 24.3 | 82.5 | 3588.5 | 263.6 | 1465.3
| 4020 | 24.1 | 83.2 | 3676 | 268.5 | 1504.4
| 4115 | 22.3 | 80 | 3763.4 | 273.9 | 1541.4
| 4210 | 21.8 | 80.2 | 3851.4 | 280.1 | 1576.5
| 4306 | 19.9 | 79.7 | 3941.1 | 286 | 1610.2
| 4402 | 17.7 | 77 | 4032 | 292.2 | 1640.5
| 4497 | 17.1 | 77.9 | 4122.6 | 298.4 | 1668.2
| 4593 | 15.2 | 77.4 | 4214.8 | 304.1 | 1694.3
| 4688 | 12.8 | 74 | 4307 | 309.7 | 1716.5
| 4784 | 11.4 | 74.4 | 4400.9 | 315.2 | 1735.9
| 4879 | 10.2 | 76 | 4494.2 | 319.8 | 1753.1
| 4975 | 8.9 | 73.7 | 4588.9 | 323.9 | 1768.5
| 5070 | 6.9 | 76.2 | 4683 | 327.3 | 1781.1
| 5166 | 4.4 | 80.7 | 4778.5 | 329.3 | 1790.3
| 5262 | 3.7 | 82.6 | 4874.3 | 330.3 | 1797
| 5357 | 4.1 | 86.9 | 4969 | 330.9 | 1803.5
| 5453 | 2.5 | 75.1 | 5064.9 | 331.6 | 1808.9
| 5548 | 1.9 | 47.3 | 5159.8 | 333.2 | 1812.1
| 5644 | 1.3 | 49.4 | 5255.8 | 335 | 1814.1
| 5740 | 0.5 | 61.6 | 5351.8 | 335.9 | 1815.3
| 5835 | 0.9 | 229.4 | 5446.8 | 335.6 | 1815.1
| 5931 | 1.3 | 48.9 | 5542.7 | 335.8 | 1815.3
| 6025 | 1.2 | 94.8 | 5636.7 | 336.5 | 1817.1
| 6120 | 1 | 91.3 | 5731.7 | 336.4 | 1818.9
| 6216 | 0.8 | 102.9 | 5827.7 | 336.2 | 1820.4
| 6309 | 1.1 | 149.3 | 5920.7 | 335.3 | 1821.5
| 6405 | 0.7 | 37 | 6016.7 | 335 | 1822.3
| 6501 | 0.9 | 182.2 | 6112.7 | 334.7 | 1822.6
| 6596 | 0.7 | 174.6 | 6207.7 | 333.3 | 1822.7
| 6692 | 1.2 | 165.1 | 6303.7 | 331.8 | 1823
| 6787 | 0.9 | 29.4 | 6398.6 | 331.5 | 1823.6
| 6887 | 0.7 | 42.6 | 6498.6 | 332.6 | 1824.4
| 6978 | 0.5 | 134 | 6589.6 | 332.7 | 1825.1
| 7073 | 0.7 | 216.4 | 6684.6 | 332 | 1825
| 7169 | 0.5 | 217.7 | 6780.6 | 331.2 | 1824.4
| 7265 | 1.6 | 180.7 | 6876.6 | 329.5 | 1824.1
| 7335 | 1.2 | 189.7 | 6946.6 | 327.8 | 1824
| 7385 | 1.2 | 189.7 | 6996.6 | 326.8 | 1823.8

## Lookup (hidden)
North Reference | RetunValue | Grid Type | ReturnValue | Deviation Indicator | ReturnValue
| 2 |  | 0 |  | 1
True |  | SPCS-Colorado Central-NAD27 |  | Directional
Grid |  | SPCS-Colorado Central-NAD83 |  | High Angle
|  | SPCS-Colorado North-NAD27 |  | Horizontal
SPCS-Colorado North-NAD83
SPCS-Colorado South-NAD27
SPCS-Colorado South-NAD83
UTM-Zone 12 NAD27
UTM-Zone 12 NAD83
UTM-Zone 13 NAD27
UTM-Zone 13 NAD83