## Data
Header Information | measured depth (ft) | inclination (°) | azimuth (°) | true vertical depth (ft) | northing +N/-S (ft) | easting +E/-W (ft)
Operator Name | 0 | 0 | 0 | 0 | 0 | 0
WPX Energy Rocky Mountain, LLC | 83 | 0.1 | 95 | 83 | 0 | 0.1
Operator Number | 113 | 0.5 | 94.2 | 113 | 0 | 0.2
96850 | 144 | 1.7 | 100.6 | 144 | -0.1 | 0.8
Well Name and Number | 174 | 2.5 | 94.5 | 174 | -0.2 | 1.9
T & T and Assoc. LTD PA 541-7 | 205 | 2.8 | 91.9 | 204.9 | -0.3 | 3.3
API Number (if available) | 235 | 4 | 90.9 | 234.9 | -0.4 | 5.1
05-045-20152-00 | 266 | 5.1 | 87.4 | 265.8 | -0.3 | 7.6
Location: QQ SEC TWP RGE | 296 | 6 | 85.4 | 295.6 | -0.1 | 10.5
LOT 2 NENW Sec 7 T7S-R95W | 327 | 7.1 | 88.6 | 326.4 | 0 | 14
Citing Type: Planned or Actual | 357 | 8.7 | 86.3 | 356.2 | 0.2 | 18.1
Actual | 387 | 10 | 87.8 | 385.8 | 0.5 | 23
Deviation Indicator | 418 | 11.3 | 89.3 | 416.2 | 0.6 | 28.7
0 | 448 | 12.1 | 90.7 | 445.6 | 0.6 | 34.8
North Reference | 478 | 13.4 | 90.9 | 474.9 | 0.5 | 41.4
True | 509 | 14.2 | 91.6 | 505 | 0.4 | 48.8
Grid Type | 539 | 15.5 | 90.3 | 534 | 0.2 | 56.5
#VALUE! | 570 | 16.3 | 90.7 | 563.8 | 0.2 | 65
| 600 | 17 | 90.7 | 592.5 | 0.1 | 73.6
| 631 | 17.7 | 90.7 | 622.1 | -0.1 | 82.8
| 661 | 18.7 | 89.7 | 650.6 | -0.1 | 92.2
| 692 | 19.8 | 90.9 | 679.9 | -0.1 | 102.4
| 723 | 20.2 | 90.9 | 709 | -0.3 | 113
| 753 | 20.8 | 90.5 | 737.1 | -0.4 | 123.5
| 783 | 21.6 | 90.9 | 765.1 | -0.6 | 134.4
| 813 | 22.4 | 91.2 | 792.9 | -0.8 | 145.6
| 843 | 23.2 | 91 | 820.5 | -1 | 157.2
| 874 | 24.3 | 90.5 | 848.9 | -1.2 | 169.7
| 905 | 25.3 | 90 | 877.1 | -1.2 | 182.7
| 934 | 26.6 | 89.7 | 903.1 | -1.2 | 195.4
| 965 | 28.1 | 90.2 | 930.7 | -1.2 | 209.6
| 997 | 29.5 | 90.9 | 958.7 | -1.3 | 225.1
| 1029 | 30.2 | 89.8 | 986.5 | -1.4 | 241
| 1060 | 30.8 | 90 | 1013.2 | -1.4 | 256.7
| 1092 | 31.3 | 90.5 | 1040.6 | -1.5 | 273.2
| 1124 | 31.8 | 90.9 | 1067.9 | -1.7 | 290
| 1156 | 32.5 | 90.7 | 1095 | -1.9 | 307
| 1188 | 33.8 | 90.7 | 1121.7 | -2.1 | 324.5
| 1220 | 35 | 90.9 | 1148.2 | -2.4 | 342.6
| 1251 | 35.7 | 90.5 | 1173.4 | -2.6 | 360.5
| 1281 | 36.8 | 90.3 | 1197.6 | -2.7 | 378.2
| 1312 | 37.8 | 90.5 | 1222.3 | -2.8 | 397
| 1345 | 38.9 | 91 | 1248.2 | -3.1 | 417.5
| 1377 | 40.4 | 91 | 1272.8 | -3.5 | 437.9
| 1409 | 41.2 | 90.2 | 1297 | -3.7 | 458.8
| 1441 | 42.5 | 89.8 | 1320.9 | -3.7 | 480.2
| 1473 | 43.6 | 90.3 | 1344.2 | -3.7 | 502
| 1505 | 44.3 | 91 | 1367.3 | -4 | 524.2
| 1536 | 44.6 | 91.2 | 1389.4 | -4.4 | 545.9
| 1560 | 44.6 | 91.2 | 1406.5 | -4.7 | 562.8
| 1631 | 44.8 | 91.7 | 1457 | -6 | 612.7
| 1727 | 45.5 | 91.2 | 1524.7 | -7.7 | 680.7
| 1823 | 44.4 | 91.8 | 1592.6 | -9.5 | 748.5
| 1919 | 45.5 | 91.4 | 1660.6 | -11.4 | 816.3
| 2014 | 45.5 | 91.4 | 1727.1 | -13 | 884.1
| 2110 | 44 | 91.7 | 1795.3 | -14.9 | 951.6
| 2205 | 43.8 | 90.9 | 1863.8 | -16.4 | 1017.5
| 2301 | 44.4 | 88.4 | 1932.7 | -15.9 | 1084.3
| 2397 | 44 | 89.9 | 2001.5 | -14.9 | 1151.2
| 2493 | 45 | 91.5 | 2070 | -15.8 | 1218.5
| 2588 | 43.6 | 91.5 | 2138 | -17.5 | 1284.8
| 2684 | 43.9 | 91 | 2207.4 | -19 | 1351.2
| 2780 | 43.4 | 89.8 | 2276.8 | -19.4 | 1417.4
| 2876 | 42.8 | 91.8 | 2346.9 | -20.3 | 1483
| 2970 | 43.2 | 91.6 | 2415.7 | -22.2 | 1547.1
| 3066 | 43.3 | 91.4 | 2485.6 | -24 | 1612.8
| 3162 | 42.5 | 91 | 2555.9 | -25.3 | 1678.2
| 3258 | 42 | 90.9 | 2627 | -26.4 | 1742.7
| 3353 | 43.1 | 90 | 2697 | -26.9 | 1807
| 3449 | 44.7 | 90 | 2766.1 | -26.9 | 1873.5
| 3545 | 46.9 | 89.5 | 2833.1 | -26.6 | 1942.3
| 3641 | 47.7 | 91.9 | 2898.2 | -27.5 | 2012.9
| 3736 | 46.7 | 90.5 | 2962.7 | -28.9 | 2082.6
| 3832 | 45.5 | 92.5 | 3029.3 | -30.7 | 2151.7
| 3927 | 43.1 | 93 | 3097.3 | -33.9 | 2218
| 4023 | 40.5 | 90.9 | 3168.8 | -36.1 | 2281.9
| 4119 | 39.8 | 89.9 | 3242.2 | -36.5 | 2343.8
| 4214 | 39.6 | 89.5 | 3315.3 | -36.2 | 2404.5
| 4310 | 38.4 | 91.4 | 3389.9 | -36.7 | 2464.9
| 4406 | 35.6 | 91.4 | 3466.6 | -38.1 | 2522.6
| 4501 | 34.3 | 91.6 | 3544.4 | -39.5 | 2577
| 4597 | 30.7 | 90.5 | 3625.4 | -40.5 | 2628.6
| 4691 | 29 | 90 | 3706.9 | -40.7 | 2675.4
| 4787 | 27.4 | 90 | 3791.5 | -40.7 | 2720.7
| 4883 | 25.5 | 90.3 | 3877.5 | -40.8 | 2763.5
| 4979 | 24.4 | 90.7 | 3964.5 | -41.2 | 2804
| 5073 | 21.7 | 89.7 | 4051 | -41.3 | 2840.8
| 5167 | 20.4 | 90.2 | 4138.7 | -41.3 | 2874.6
| 5262 | 19.4 | 91.4 | 4228 | -41.7 | 2906.9
| 5358 | 18.6 | 90.5 | 4318.8 | -42.2 | 2938.1
| 5454 | 18 | 91.4 | 4410 | -42.7 | 2968.3
| 5549 | 16.1 | 91.4 | 4500.8 | -43.4 | 2996.1
| 5644 | 11.5 | 91 | 4593 | -43.9 | 3018.8
| 5739 | 9.2 | 88.8 | 4686.5 | -43.9 | 3035.8
| 5834 | 6.7 | 83.1 | 4780.5 | -43.1 | 3048.9
| 5929 | 4.7 | 75.6 | 4875.1 | -41.4 | 3058.2
| 6025 | 3.5 | 72.3 | 4970.8 | -39.6 | 3064.8
| 6121 | 2.2 | 59.2 | 5066.7 | -37.7 | 3069.2
| 6216 | 0.9 | 11.4 | 5161.7 | -36.1 | 3070.9
| 6311 | 0.7 | 7.2 | 5256.7 | -34.8 | 3071.1
| 6406 | 0.1 | 355.8 | 5351.7 | -34.1 | 3071.2
| 6502 | 0.3 | 31.5 | 5447.7 | -33.8 | 3071.3
| 6597 | 1.3 | 291.3 | 5542.6 | -33.2 | 3070.4
| 6693 | 1.3 | 303.1 | 5638.6 | -32.2 | 3068.5
| 6788 | 1 | 286.2 | 5733.6 | -31.4 | 3066.8
| 6884 | 1.1 | 315.5 | 5829.6 | -30.5 | 3065.4
| 6980 | 1 | 334.2 | 5925.6 | -29.1 | 3064.3
| 7075 | 1.5 | 289.3 | 6020.6 | -27.9 | 3062.8
| 7171 | 1.2 | 286.2 | 6116.5 | -27.2 | 3060.7
| 7267 | 0.8 | 286.9 | 6212.5 | -26.8 | 3059.1
| 7365 | 1.1 | 225.5 | 6310.5 | -27.2 | 3057.7
| 7415 | 1.1 | 225.5 | 6360.5 | -27.9 | 3057

## Lookup (hidden)
North Reference | RetunValue | Grid Type | ReturnValue | Deviation Indicator | ReturnValue
| 2 |  | 0 |  | 1
True |  | SPCS-Colorado Central-NAD27 |  | Directional
Grid |  | SPCS-Colorado Central-NAD83 |  | High Angle
|  | SPCS-Colorado North-NAD27 |  | Horizontal
SPCS-Colorado North-NAD83
SPCS-Colorado South-NAD27
SPCS-Colorado South-NAD83
UTM-Zone 12 NAD27
UTM-Zone 12 NAD83
UTM-Zone 13 NAD27
UTM-Zone 13 NAD83