## Data
Header Information | measured depth (ft) | inclination (°) | azimuth (°) | true vertical depth (ft) | northing +N/-S (ft) | easting +E/-W (ft)
Operator Name | 0 | 0 | 0 | 0 | 0 | 0
SWEPI, LP | 100 | 0 | 360 | 100 | 0 | 0
Operator Number | 200 | 0 | 360 | 200 | 0 | 0
78110 | 300 | 0 | 360 | 300 | 0 | 0
Well Name and Number | 400 | 0 | 360 | 400 | 0 | 0
State 2-36 | 500 | 0 | 360 | 500 | 0 | 0
API Number (if available) | 600 | 0 | 360 | 600 | 0 | 0
| 700 | 0 | 360 | 700 | 0 | 0
Location: QQ SEC TWP RGE | 800 | 0 | 360 | 800 | 0 | 0
NENW Section 8 26S 70W | 900 | 0 | 360 | 900 | 0 | 0
Citing Type: Planned or Actual | 1000 | 0 | 360 | 1000 | 0 | 0
Planned | 1100 | 0 | 360 | 1100 | 0 | 0
Deviation Indicator | 1200 | 0 | 360 | 1200 | 0 | 0
Directional | 1300 | 0 | 360 | 1300 | 0 | 0
North Reference | 1400 | 0 | 360 | 1400 | 0 | 0
Grid | 1500 | 0 | 360 | 1500 | 0 | 0
Grid Type | 1600 | 0 | 360 | 1600 | 0 | 0
#VALUE! | 1700 | 0 | 360 | 1700 | 0 | 0
| 1800 | 0 | 360 | 1800 | 0 | 0
| 1900 | 0 | 360 | 1900 | 0 | 0
| 2000 | 0 | 360 | 2000 | 0 | 0
| 2100 | 0 | 360 | 2100 | 0 | 0
| 2200 | 0 | 360 | 2200 | 0 | 0
| 2300 | 0 | 360 | 2300 | 0 | 0
| 2400 | 0 | 360 | 2400 | 0 | 0
| 2500 | 0 | 360 | 2500 | 0 | 0
| 2600 | 0 | 360 | 2600 | 0 | 0
| 2700 | 0 | 360 | 2700 | 0 | 0
| 2800 | 0 | 360 | 2800 | 0 | 0
| 2900 | 0 | 360 | 2900 | 0 | 0
| 3000 | 0 | 360 | 3000 | 0 | 0
| 3100 | 0 | 360 | 3100 | 0 | 0
| 3200 | 0 | 360 | 3200 | 0 | 0
| 3300 | 0 | 360 | 3300 | 0 | 0
| 3400 | 0 | 360 | 3400 | 0 | 0
| 3500 | 0 | 360 | 3500 | 0 | 0
| 3600 | 0 | 360 | 3600 | 0 | 0
| 3700 | 0 | 360 | 3700 | 0 | 0
| 3800 | 0 | 360 | 3800 | 0 | 0
| 3900 | 0 | 360 | 3900 | 0 | 0
| 4000 | 0 | 360 | 4000 | 0 | 0
| 4100 | 0 | 360 | 4100 | 0 | 0
| 4200 | 0 | 0 | 4200 | 0 | 0
| 4300 | 0 | 0 | 4300 | 0 | 0
| 4400 | 0 | 0 | 4400 | 0 | 0
| 4500 | 0 | 0 | 4500 | 0 | 0
| 4600 | 0 | 0 | 4600 | 0 | 0
| 4700 | 0 | 0 | 4700 | 0 | 0
| 4800 | 0 | 0 | 4800 | 0 | 0
| 4900 | 0 | 0 | 4900 | 0 | 0
| 5000 | 0 | 0 | 5000 | 0 | 0
| 5100 | 0 | 0 | 5100 | 0 | 0
| 5200 | 2.616 | 88.609 | 5199.98 | 0.02 | 0.99
| 5300 | 8.616 | 88.609 | 5299.46 | 0.26 | 10.77
| 5400 | 14.616 | 88.609 | 5397.37 | 0.75 | 30.89
| 5500 | 20.616 | 88.609 | 5492.63 | 1.48 | 61.13
| 5600 | 26.616 | 88.609 | 5584.22 | 2.46 | 101.16
| 5700 | 32.616 | 88.609 | 5671.11 | 3.66 | 150.54
| 5800 | 38.616 | 88.609 | 5752.37 | 5.07 | 208.74
| 5900 | 44.616 | 88.609 | 5827.1 | 6.68 | 275.1
| 6000 | 50.616 | 88.609 | 5894.48 | 8.47 | 348.91
| 6100 | 56.616 | 88.609 | 5953.77 | 10.43 | 429.35
| 6200 | 60 | 88.609 | 6005.19 | 12.51 | 515.07
| 6300 | 60 | 88.609 | 6055.19 | 14.61 | 601.65
| 6400 | 63.575 | 88.609 | 6104 | 16.73 | 688.88
| 6500 | 71.776 | 88.609 | 6141.96 | 18.98 | 781.28
| 6600 | 79.977 | 88.609 | 6166.34 | 21.33 | 878.14
| 6700 | 88.178 | 88.609 | 6176.64 | 23.74 | 977.5
| 6800 | 90.778 | 88.609 | 6176.47 | 26.17 | 1077.46
| 6900 | 91.778 | 88.609 | 6174.24 | 28.6 | 1177.4
| 7000 | 92.778 | 88.609 | 6170.27 | 31.02 | 1277.29
| 7100 | 93.778 | 88.609 | 6164.55 | 33.45 | 1377.1
| 7200 | 94.778 | 88.609 | 6157.09 | 35.87 | 1476.79
| 7300 | 95.778 | 88.609 | 6147.89 | 38.29 | 1576.34
| 7400 | 96.778 | 88.609 | 6136.96 | 40.7 | 1675.71
| 7500 | 97.778 | 88.609 | 6124.29 | 43.11 | 1774.87
| 7600 | 98.778 | 88.609 | 6109.89 | 45.51 | 1873.8
| 7700 | 99.778 | 88.609 | 6093.77 | 47.91 | 1972.46
| 7800 | 100.778 | 88.609 | 6075.93 | 50.29 | 2070.82
| 7900 | 101.778 | 88.609 | 6056.37 | 52.68 | 2168.86
| 8000 | 102.778 | 88.609 | 6035.1 | 55.05 | 2266.55
| 8100 | 103.778 | 88.609 | 6012.14 | 57.41 | 2363.84
| 8200 | 104.416 | 88.611 | 5987.59 | 59.71 | 2460.75
| 8300 | 104.416 | 88.611 | 5962.69 | 62.06 | 2557.58
| 8400 | 104.416 | 88.611 | 5937.8 | 64.4 | 2654.4
| 8500 | 104.416 | 88.611 | 5912.9 | 66.75 | 2751.22
| 8600 | 104.416 | 88.611 | 5888 | 69.1 | 2848.05
| 8700 | 104.416 | 88.611 | 5863.11 | 71.45 | 2944.87
| 8800 | 104.416 | 88.611 | 5838.21 | 73.79 | 3041.69
| 8900 | 104.416 | 88.611 | 5813.32 | 76.14 | 3138.52
| 9000 | 104.416 | 88.611 | 5788.42 | 78.49 | 3235.34
| 9100 | 104.416 | 88.611 | 5763.53 | 80.84 | 3332.16
| 9200 | 104.416 | 88.611 | 5738.63 | 83.19 | 3428.98
| 9300 | 104.416 | 88.611 | 5713.74 | 85.53 | 3525.81
| 9400 | 104.416 | 88.611 | 5688.84 | 87.88 | 3622.63
| 9500 | 104.416 | 88.611 | 5663.95 | 90.23 | 3719.45
| 9600 | 104.416 | 88.611 | 5639.05 | 92.58 | 3816.28
| 9700 | 104.416 | 88.611 | 5614.15 | 94.92 | 3913.1
| 9800 | 104.416 | 88.611 | 5589.26 | 97.27 | 4009.92
| 9900 | 104.416 | 88.611 | 5564.36 | 99.62 | 4106.75
| 10000 | 104.416 | 88.611 | 5539.47 | 101.97 | 4203.57
| 10100 | 104.416 | 88.611 | 5514.57 | 104.32 | 4300.39
| 10200 | 104.416 | 88.611 | 5489.68 | 106.66 | 4397.22
| 10300 | 104.416 | 88.611 | 5464.78 | 109.01 | 4494.04
| 10400 | 104.416 | 88.611 | 5439.89 | 111.36 | 4590.86
| 10500 | 104.416 | 88.611 | 5414.99 | 113.71 | 4687.68
| 10600 | 104.416 | 88.611 | 5390.1 | 116.05 | 4784.51
| 10700 | 104.416 | 88.611 | 5365.2 | 118.4 | 4881.33
| 10800 | 104.416 | 88.611 | 5340.31 | 120.75 | 4978.15
| 10821.32 | 104.416 | 88.611 | 5335 | 121.25 | 4998.8

## Lookup (hidden)
North Reference | RetunValue | Grid Type | ReturnValue | Deviation Indicator | ReturnValue
| 3 |  | 0 |  | 2
True |  | SPCS-Colorado Central-NAD27 |  | Directional
Grid |  | SPCS-Colorado Central-NAD83 |  | High Angle
|  | SPCS-Colorado North-NAD27 |  | Horizontal
SPCS-Colorado North-NAD83
SPCS-Colorado South-NAD27
SPCS-Colorado South-NAD83
UTM-Zone 12 NAD27
UTM-Zone 12 NAD83
UTM-Zone 13 NAD27
UTM-Zone 13 NAD83